## bx_abc4
Утверждаю- директор МБОУ СОШ №64
ВЕДОМОСТЬ ОБЪЁМОВ РАБОТ
на | ремонт мягкой кровли,
(наименование работ и затрат, наименование объекта)
№ п/п | № в ЛСР | Наименование работ | Единица измерения | Количество | Формула расчета, расчет объемов работ и расхода материалов
1 | 2 | 3 | 4 | 5 | 7
1 | 1 | Разборка покрытий кровель из рулонных материалов и примыканий | 100м2 | 2.74 | (250+40.0,6):100
2 | 2 | Разборка выравнивающих стяжек цементно-песчаных толщиной 15 мм | 100 м2 | 2.5 | 250:100
3 | 3 | Разборка выравнивающих стяжек на каждый 1 мм изменения толщины добавлять к расценке 12-01-017-01 10мм | 100 м2 стяжки | 2.5 | 250:100
4 | 4 | Устройство выравнивающих стяжек цементно-песчаных: толщиной 15 мм | 100 м2 | 2.5 | 250:100
5 | 5 | Устройство выравнивающих стяжек на каждый 1 мм изменения толщины добавлять к расценке 12-01-017-01 10мм | 100 м2 стяжки | 2.5 | 250:100
6 | 6 | Огрунтовка оснований из бетона или раствора под водоизоляционный кровельный ковер битумной грунтовкой с ее приготовлением и примыканий | 100м2 | 2.74 | (250+40.0,6):100
7 | 7 | Устройство кровель плоских из наплавляемых материалов: в два слоя | 100 м2 кровли | 2.5 | 250:100
8 | 10 | Устройство примыканий кровель из наплавляемых материалов к стенам и парапетам высотой до 600 мм без фартуков | 100 м примыканий | 0.4 | 40:100
9 | 12 | Смена обделок из листовой стали (поясков, сандриков, отливов, карнизов) шириной до 0,4 м | 100 м | 0.4 | 40:100
10 | 13 | Ремонт лицевой поверхности наружных кирпичных стен при глубине заделки в 1/2 кирпича площадью в одном месте до 1 м2 | 100 м2 отремонтированной поверхности стен | 0.35 | 35:100
11 | 14 | Установка и разборка наружных инвентарных лесов высотой до 16 м трубчатых для прочих отделочных работ | 100 м2 вертикальной проекции для наружных лесов | 0.35
12 | 14 | Погрузка и отвозка мусора | т | 10.72 | 35:100