## bx_abc4
Утверждаю:
Гл. врач МБУЗ "Стомтологическая поликлиника №1"___________________Т.В. Иванова
ВЕДОМОСТЬ ОБЪЁМОВ РАБОТ
на | ремонт отопления, в здании МБУЗ "Стоматологическая поликлиника №1" по адресу: г. Иваново, ул. Фридриха Энгельса, д.3
(наименование работ и затрат, наименование объекта)
№ п/п | № в ЛСР | Наименование работ | Единица измерения | Количество
1 | 2 | 3 | 4 | 5
1 | 1 | Разборка трубопроводов из водогазопроводных труб в зданиях и сооружениях на резьбе диаметром до 32 мм | 100 м трубопровода | 2.027
2 | 2 | Разборка трубопроводов из водогазопроводных труб в зданиях и сооружениях на резьбе диаметром до 50 мм | 100 м трубопровода | 0.3
3 | 3 | Демонтаж радиаторов весом до 80 кг | 100 шт. | 0.15
4 | 4 | Демонтаж грязевиков | 100 шт. | 0.01
5 | 5 | Снятие клапанов фланцевых приемных диаметром до 50 мм | 100 шт. арматуры | 0.01
6 | 6 | Установка радиаторов чугунных | 100 кВт радиаторов и конвекторов | 0.1665
7 | 7 | Установка радиаторов чугунных без стоимости | 100 кВт радиаторов и конвекторов | 0.0259
8 | 8 | Установка грязевиков наружным диаметром патрубков до 57 мм | 1 шт. | 1
9 | 10 | Установка клапанов предохранительных однорычажных диаметром 50 мм | 1 шт. | 1
10 | 12 | Прокладка трубопроводов водоснабжения из напорных полиэтиленовых труб низкого давления среднего типа наружным диаметром 40 мм | 100 м трубопровода | 0.3
11 | 17 | Прокладка трубопроводов водоснабжения из напорных полиэтиленовых труб низкого давления среднего типа наружным диаметром 20 мм | 100 м трубопровода | 0.4
12 | 22 | Прокладка трубопроводов водоснабжения из напорных полиэтиленовых труб низкого давления среднего типа наружным диаметром 25 мм | 100 м трубопровода | 1.627
13 | 32 | Установка кранов воздушных | 1 компл. | 5
14 | 33 | Смена сгонов у трубопроводов диаметром до 40 мм | 100 сгонов | 0.02
15 | 34 | Смена сгонов у трубопроводов диаметром до 25 мм | 100 сгонов | 0.06
16 | 35 | Пробивка отверстий в кирпичных стенах для водогазопроводных труб вручную при толщине стен в 1,5 кирпича | 100 отверстий | 0.04
17 | 36 | Пробивка в бетонных потолках толщиной 100 мм отверстий площадью до 20 см2 | 100 отверстий | 0.06
18 | 37 | Разборка бетонного пола | 1 м3 | 0.16
19 | 38 | Разборка покрытий полов дощатых | 100 м2 покрытия | 0.0052
20 | 39 | Разборка покрытий полов из линолеума и релина | 100 м2 покрытия | 0.0052
21 | 40 | Устройство подстилающих слоев бетонных | 1 м3 подстилающего слоя | 0.16
22 | 41 | Устройство покрытий дощатых толщиной 36 мм | 100 м2 покрытия | 0.0052
23 | 42 | Устройство покрытий из линолеума насухо со свариванием полотнищ в стыках | 100 м2 покрытия | 0.0052
24 | 43 | Гидравлическое испытание трубопроводов систем отопления, водопровода и горячего водоснабжения диаметром до 50 мм | 100 м трубопровода | 7.67
25 | 44 | Масляная окраска металлических поверхностей решеток, переплетов, труб диаметром менее 50 мм, радиаторов и т.п., количество окрасок 2 | 100 м2 окрашиваемой поверхности | 0.2475
26 | 44 | Погрузка и отвозка мусора | т | 0.4
Составил:_____________________Е.Е. Домская