## hx_abc4
Согласовано директор ООО "ДИВ-С":_________________А.А. Домский |  |  | Утверждаю гл. врач МБУЗ "Стоматологическая поликлиника №1":_________________Т.В. Иванова
ЛОКАЛЬНЫЙ СМЕТНЫЙ РАСЧЕТ
на | ремонт отопления, в здании МБУЗ "Стоматологическая поликлиника №1" по адресу: г. Иваново, ул. Фридриха Энгельса, д.3
(наименование работ и затрат, наименование объекта)
|  |  |  | Сметная стоимость | [6 empty] | 263 | тыс.руб.
Составлена 2000-1кв 2012г | [11 empty] | руб.
N п/п | Шифр и номер позиции норматива | Наименование работ и затрат | Количество | Стоимость единицы |  |  | Общая стоимость |  |  |  | Затраты труда рабочих, чел.-ч, не занятых обслуж. машин
|  |  |  | Всего | экспл. машин | материалов | Всего | оплаты труда | экспл. машин | материалов
|  |  | Единица измерения | оплаты труда | в т.ч. оплаты труда | возвр. мате-риалов |  |  | в т.ч. оплаты труда | возвр. мате-риалов | обслуживающие маш.
[11 empty] | на един. | всего
1 | 2 | 3 | 4 | 5 | 6 | 7 | 8 | 9 | 10 | 11 | 12 | 13
1 | 65-14-1 ФЕРр-2001 пр. МРР № 207 | Разборка трубопроводов из водогазопроводных труб в зданиях и сооружениях на резьбе диаметром до 32 мм | 2.027 | 322.43 | -- | -- | 654 | 654 | -- | -- | 37.8 | 77
|  |  | 100 м трубопровода | 322.43 | -- |  |  |  | -- |  | -- | --
|  | НР от ОЗП+ЗПМ - 74% |  | 238.6 |  |  | 484
|  | СП от ОЗП+ЗПМ - 50% |  | 161.22 |  |  | 327
|  | Сметная стоимость |  |  |  |  | 1465
2 | 65-14-2 ФЕРр-2001 пр. МРР № 207 | Разборка трубопроводов из водогазопроводных труб в зданиях и сооружениях на резьбе диаметром до 50 мм | 0.3 | 466.59 | -- | -- | 140 | 140 | -- | -- | 54.7 | 16
|  |  | 100 м трубопровода | 466.59 | -- |  |  |  | -- |  | -- | --
|  | НР от ОЗП+ЗПМ - 74% |  | 345.28 |  |  | 104
|  | СП от ОЗП+ЗПМ - 50% |  | 233.3 |  |  | 70
|  | Сметная стоимость |  |  |  |  | 314
3 | 65-19-1 ФЕРр-2001 пр. МРР № 207 | Демонтаж радиаторов весом до 80 кг | 0.15 | 935.72 | 70.02 | -- | 140 | 130 | 11 | -- | 110 | 17
|  |  | 100 шт. | 865.7 | 25.98 |  |  |  | 4 |  | 2.24 | --
|  | НР от ОЗП+ЗПМ - 74% |  | 659.84 |  |  | 99
|  | СП от ОЗП+ЗПМ - 50% |  | 445.84 |  |  | 67
|  | Сметная стоимость |  |  |  |  | 306
4 | 65-13-2 ФЕРр-2001 пр. МРР № 207 | Демонтаж грязевиков | 0.01 | 1356.27 | -- | -- | 14 | 14 | -- | -- | 159 | 2
|  |  | 100 шт. | 1356.27 | -- |  |  |  | -- |  | -- | --
|  | НР от ОЗП+ЗПМ - 74% |  | 1003.64 |  |  | 10
|  | СП от ОЗП+ЗПМ - 50% |  | 678.13 |  |  | 7
|  | Сметная стоимость |  |  |  |  | 31
5 | 65-3-2 ФЕРр-2001 пр. МРР № 207 | Снятие клапанов фланцевых приемных диаметром до 50 мм | 0.01 | 254.87 | 7.5 | -- | 3 | 2 | -- | -- | 29 | --
|  |  | 100 шт. арматуры | 247.37 | 2.78 |  |  |  | -- |  | 0.24 | --
|  | НР от ОЗП+ЗПМ - 74% |  | 185.11 |  |  | 2
|  | СП от ОЗП+ЗПМ - 50% |  | 125.08 |  |  | 1
|  | Сметная стоимость |  |  |  |  | 6
6 | 18-03-001-01 ФЕР-2001 пр. МРР № 253 к=1,2 к=1,15 к=1,25 | Установка радиаторов чугунных | 0.1665 | 34681.13 | 599.29 | 33116.67 | 5774 | 161 | 100 | 5513 | 107.6 | 18
|  |  | 100 кВт радиаторов и конвекторов | 965.17 | 49.16 |  |  |  | 8 |  | 4.2 | 1
|  | НР от ОЗП+ЗПМ - 115,2% (=128х0,9) |  | 1168.51 |  |  | 195
|  | СП от ОЗП+ЗПМ - 70,55% (=83х0,85) |  | 715.61 |  |  | 119
|  | Сметная стоимость |  |  |  |  | 6088
7 | 18-03-001-01 ФЕР-2001 пр. МРР № 253 к=1,2 к=1,15 к=1,25 | Установка радиаторов чугунных без стоимости | 0.0259 | 2681.13 | 599.29 | 1116.67 | 69 | 25 | 16 | 28 | 107.6 | 3
|  |  | 100 кВт радиаторов и конвекторов | 965.17 | 49.16 |  |  |  | 1 |  | 4.2 | --
|  | НР от ОЗП+ЗПМ - 115,2% (=128х0,9) |  | 1168.51 |  |  | 30
|  | СП от ОЗП+ЗПМ - 70,55% (=83х0,85) |  | 715.61 |  |  | 19
|  | Сметная стоимость |  |  |  |  | 118
8 | 18-06-002-02 ФЕР-2001 пр. МРР № 253 к=1,2 к=1,15 к=1,25 | Установка грязевиков наружным диаметром патрубков до 57 мм | 1 | 226.19 | 12.84 | 175.31 | 226 | 38 | 13 | 175 | 4.09 | 4
|  |  | 1 шт. | 38.04 | 0.22 |  |  |  | -- |  | 0.02 | --
|  | НР от ОЗП+ЗПМ - 115,2% (=128х0,9) |  | 44.07 |  |  | 44
|  | СП от ОЗП+ЗПМ - 70,55% (=83х0,85) |  | 26.99 |  |  | 27
|  | Сметная стоимость |  |  |  |  | 297
9 | 131-0258 | Грязевики из стальных электросварных и водогазопроводных труб с наружным диаметром входного патрубка 57 мм, корпуса 273 мм | 1 | 711.14 | -- | 711.14 | 711 | -- | -- | 711 | -- | --
|  |  | шт. | -- | -- |  |  |  | -- |  | -- | --
10 | 16-05-003-03 ФЕР-2001 пр. МРР № 253 к=1,2 к=1,15 к=1,25 | Установка клапанов предохранительных однорычажных диаметром 50 мм | 1 | 76.3 | 4.68 | 47.77 | 76 | 24 | 5 | 47 | 2.57 | 3
|  |  | 1 шт. | 23.85 | -- |  |  |  | -- |  | -- | --
|  | НР от ОЗП+ЗПМ - 115,2% (=128х0,9) |  | 27.47 |  |  | 27
|  | СП от ОЗП+ЗПМ - 70,55% (=83х0,85) |  | 16.82 |  |  | 17
|  | Сметная стоимость |  |  |  |  | 120
11 | 301-1687 ФССЦ-2001 пр. МРР № 308 | Клапаны предохранительные диаметром 50 мм | 1 | 1875.8 | -- | 1875.8 | 1876 | -- | -- | 1876 | -- | --
|  |  | шт. | -- | -- |  |  |  | -- |  | -- | --
12 | 16-04-002-04 ФЕР-2001 пр. МРР № 253 к=1,2 к=1,15 к=1,25 | Прокладка трубопроводов водоснабжения из напорных полиэтиленовых труб низкого давления среднего типа наружным диаметром 40 мм | 0.3 | 3234.22 | 925.91 | 85.12 | 970 | 667 | 278 | 25 | 224.11 | 67
|  |  | 100 м трубопровода | 2223.19 | 119.48 |  |  |  | 36 |  | 8.85 | 3
|  | НР от ОЗП+ЗПМ - 115,2% (=128х0,9) |  | 2698.75 |  |  | 810
|  | СП от ОЗП+ЗПМ - 70,55% (=83х0,85) |  | 1652.75 |  |  | 496
|  | Сметная стоимость |  |  |  |  | 2276
13 | 157-0590 | Трубы напорные из полипропилена армир. диаметром 40 мм | 28.11 | 39.39 | -- | 39.39 | 1107 | -- | -- | 1107 | -- | --
|  |  | м | -- | -- |  |  |  | -- |  | -- | --
14 | 132-9911-1 | Фасонные и соединительные части к полиэтиленовым трубам американка 40-1 1/2 | 7 | 57.63 | -- | 57.63 | 403 | -- | -- | 403 | -- | --
|  |  | шт. | -- | -- |  |  |  | -- |  | -- | --
15 | 132-9911-2 | Фасонные и соединительные части к полиэтиленовым трубам угол 40 | 4 | 5.52 | -- | 5.52 | 22 | -- | -- | 22 | -- | --
|  |  | шт. | -- | -- |  |  |  | -- |  | -- | --
16 | 132-9911-3 | Фасонные и соединительные части к полиэтиленовым трубам тройник 40-20-40 | 6 | 5.67 | -- | 5.67 | 34 | -- | -- | 34 | -- | --
|  |  | шт. | -- | -- |  |  |  | -- |  | -- | --
17 | 16-04-002-01 ФЕР-2001 пр. МРР № 253 к=1,2 к=1,15 к=1,25 | Прокладка трубопроводов водоснабжения из напорных полиэтиленовых труб низкого давления среднего типа наружным диаметром 20 мм | 0.4 | 4717.23 | 2043.29 | 69.63 | 1887 | 1042 | 817 | 28 | 262.53 | 105
|  |  | 100 м трубопровода | 2604.31 | 271.76 |  |  |  | 109 |  | 20.13 | 8
|  | НР от ОЗП+ЗПМ - 115,2% (=128х0,9) |  | 3313.23 |  |  | 1325
|  | СП от ОЗП+ЗПМ - 70,55% (=83х0,85) |  | 2029.06 |  |  | 812
|  | Сметная стоимость |  |  |  |  | 4024
18 | 157-0622 | Трубы напорные из полипропилена армир. диаметром 20 мм | 35.96 | 9.35 | -- | 9.35 | 336 | -- | -- | 336 | -- | --
|  |  | м | -- | -- |  |  |  | -- |  | -- | --
19 | 132-9911-11 | Фасонные и соединительные части к полиэтиленовым трубам угол 20 | 18 | 1.38 | -- | 1.38 | 25 | -- | -- | 25 | -- | --
|  |  | шт. | -- | -- |  |  |  | -- |  | -- | --
20 | 132-9911-12 | Фасонные и соединительные части к полиэтиленовым трубам тройник 20 | 8 | 1.84 | -- | 1.84 | 15 | -- | -- | 15 | -- | --
|  |  | шт. | -- | -- |  |  |  | -- |  | -- | --
21 | 132-9911-13 | Фасонные и соединительные части к полиэтиленовым трубам американка 20-1/2 | 14 | 14.41 | -- | 14.41 | 202 | -- | -- | 202 | -- | --
|  |  | шт. | -- | -- |  |  |  | -- |  | -- | --
22 | 16-04-002-02 ФЕР-2001 пр. МРР № 253 к=1,2 к=1,15 к=1,25 | Прокладка трубопроводов водоснабжения из напорных полиэтиленовых труб низкого давления среднего типа наружным диаметром 25 мм | 1.627 | 3358.89 | 1259.51 | 50.87 | 5465 | 3333 | 2049 | 83 | 206.5 | 336
|  |  | 100 м трубопровода | 2048.51 | 166.05 |  |  |  | 270 |  | 12.3 | 20
|  | НР от ОЗП+ЗПМ - 115,2% (=128х0,9) |  | 2551.18 |  |  | 4151
|  | СП от ОЗП+ЗПМ - 70,55% (=83х0,85) |  | 1562.37 |  |  | 2542
|  | Сметная стоимость |  |  |  |  | 12158
23 | 157-0588 | Трубы напорные из полипропилена армир. диаметром 25 мм | 151.1483 | 13.95 | -- | 13.95 | 2108 | -- | -- | 2108 | -- | --
|  |  | м | -- | -- |  |  |  | -- |  | -- | --
24 | 132-9911-21 | Фасонные и соединительные части к полиэтиленовым трубам тройник 25 | 16 | 1.99 | -- | 1.99 | 32 | -- | -- | 32 | -- | --
|  |  | шт. | -- | -- |  |  |  | -- |  | -- | --
25 | 132-9911-22 | Фасонные и соединительные части к полиэтиленовым трубам американка 25-3/4 | 39 | 26.21 | -- | 26.21 | 1022 | -- | -- | 1022 | -- | --
|  |  | шт. | -- | -- |  |  |  | -- |  | -- | --
26 | 132-9911-23 | Фасонные и соединительные части к полиэтиленовым трубам муфта 25 | 8 | 1.69 | -- | 1.69 | 13 | -- | -- | 13 | -- | --
|  |  | шт. | -- | -- |  |  |  | -- |  | -- | --
27 | 132-9911-24 | Фасонные и соединительные части к полиэтиленовым трубам угол 25 | 65 | 1.53 | -- | 1.53 | 100 | -- | -- | 100 | -- | --
|  |  | шт. | -- | -- |  |  |  | -- |  | -- | --
28 | 132-9911-25 | Фасонные и соединительные части к полиэтиленовым трубам переход 25-20 | 2 | 1.69 | -- | 1.69 | 3 | -- | -- | 3 | -- | --
|  |  | шт. | -- | -- |  |  |  | -- |  | -- | --
29 | 302-1831 ФССЦ-2001 пр. МРР № 94 | Кран шаровой муфтовый 11Б27П1, диаметром 15 мм | 8 | 15.71 | -- | 15.71 | 126 | -- | -- | 126 | -- | --
|  |  | шт. | -- | -- |  |  |  | -- |  | -- | --
30 | 302-1832 ФССЦ-2001 пр. МРР № 94 | Кран шаровой муфтовый 11Б27П1, диаметром 20 мм | 3 | 24.68 | -- | 24.68 | 74 | -- | -- | 74 | -- | --
|  |  | шт. | -- | -- |  |  |  | -- |  | -- | --
31 | 302-1835 ФССЦ-2001 пр. МРР № 94 | Кран шаровой муфтовый 11Б27П1, диаметром 40 мм | 2 | 126.94 | -- | 126.94 | 254 | -- | -- | 254 | -- | --
|  |  | шт. | -- | -- |  |  |  | -- |  | -- | --
32 | 18-07-001-05 ФЕР-2001 пр. МРР № 253 | Установка кранов воздушных | 5 | 27.68 | -- | 25.93 | 138 | 9 | -- | 129 | 0.17 | 1
|  |  | 1 компл. | 1.75 | -- |  |  |  | -- |  | -- | --
|  | НР от ОЗП+ЗПМ - 115,2% (=128х0,9) |  | 2.01 |  |  | 10
|  | СП от ОЗП+ЗПМ - 70,55% (=83х0,85) |  | 1.23 |  |  | 6
|  | Сметная стоимость |  |  |  |  | 154
33 | 65-16-3 ФЕРр-2001 пр. МРР № 207 | Смена сгонов у трубопроводов диаметром до 40 мм | 0.02 | 3618.87 | 3.44 | 2940.22 | 72 | 14 | -- | 58 | 71 | 1
|  |  | 100 сгонов | 675.21 | 1.28 |  |  |  | -- |  | 0.11 | --
|  | НР от ОЗП+ЗПМ - 103% |  | 696.78 |  |  | 14
|  | СП от ОЗП+ЗПМ - 60% |  | 405.89 |  |  | 8
|  | Сметная стоимость |  |  |  |  | 94
34 | 65-16-2 ФЕРр-2001 пр. МРР № 207 | Смена сгонов у трубопроводов диаметром до 25 мм | 0.06 | 2156.88 | 1.56 | 1759.7 | 129 | 24 | -- | 105 | 41.6 | 2
|  |  | 100 сгонов | 395.62 | 0.58 |  |  |  | -- |  | 0.05 | --
|  | НР от ОЗП+ЗПМ - 103% |  | 408.09 |  |  | 24
|  | СП от ОЗП+ЗПМ - 60% |  | 237.72 |  |  | 14
|  | Сметная стоимость |  |  |  |  | 167
35 | 69-1-3 ФЕРр-2001 пр. МРР № 207 | Пробивка отверстий в кирпичных стенах для водогазопроводных труб вручную при толщине стен в 1,5 кирпича | 0.04 | 933.66 | -- | -- | 37 | 37 | -- | -- | 119.7 | 5
|  |  | 100 отверстий | 933.66 | -- |  |  |  | -- |  | -- | --
|  | НР от ОЗП+ЗПМ - 78% |  | 728.25 |  |  | 29
|  | СП от ОЗП+ЗПМ - 50% |  | 466.83 |  |  | 19
|  | Сметная стоимость |  |  |  |  | 85
36 | 46-03-010-04 ФЕР-2001 пр. МРР № 253 | Пробивка в бетонных потолках толщиной 100 мм отверстий площадью до 20 см2 | 0.06 | 792.77 | 597.81 | -- | 48 | 12 | 36 | -- | 20.5 | 1
|  |  | 100 отверстий | 194.96 | 58.35 |  |  |  | 4 |  | 5.8 | --
|  | НР от ОЗП+ЗПМ - 99% (=110х0,9) |  | 250.78 |  |  | 15
|  | СП от ОЗП+ЗПМ - 59,5% (=70х0,85) |  | 150.72 |  |  | 9
|  | Сметная стоимость |  |  |  |  | 72
37 | 46-04-001-02 ФЕР-2001 пр. МРР № 253 | Разборка бетонного пола | 0.16 | 377.69 | 292.72 | -- | 60 | 14 | 47 | -- | 9.59 | 2
|  |  | 1 м3 | 84.97 | 28.57 |  |  |  | 5 |  | 2.84 | --
|  | НР от ОЗП+ЗПМ - 99% (=110х0,9) |  | 112.4 |  |  | 18
|  | СП от ОЗП+ЗПМ - 59,5% (=70х0,85) |  | 67.56 |  |  | 11
|  | Сметная стоимость |  |  |  |  | 89
38 | 46-04-010-02 ФЕР-2001 пр. МРР № 253 | Разборка покрытий полов дощатых | 0.0052 | 352.23 | 114.1 | -- | 2 | 1 | 1 | -- | 30.53 | --
|  |  | 100 м2 покрытия | 238.13 | 42.34 |  |  |  | -- |  | 3.65 | --
|  | НР от ОЗП+ЗПМ - 99% (=110х0,9) |  | 277.67 |  |  | 1
|  | СП от ОЗП+ЗПМ - 59,5% (=70х0,85) |  | 166.88 |  |  | 1
|  | Сметная стоимость |  |  |  |  | 4
39 | 57-2-1 ФЕРр-2001 пр. МРР № 207 | Разборка покрытий полов из линолеума и релина | 0.0052 | 92.9 | 4.06 | -- | 1 | -- | -- | -- | 11.39 | --
|  |  | 100 м2 покрытия | 88.84 | 1.51 |  |  |  | -- |  | 0.13 | --
|  | НР от ОЗП+ЗПМ - 80% |  | 72.28 |  |  | 0
|  | СП от ОЗП+ЗПМ - 68% |  | 61.44 |  |  | 0
|  | Сметная стоимость |  |  |  |  | 1
40 | 11-01-002-09 ФЕР-2001 пр. МРР № 253 к=1,2 к=1,15 к=1,25 | Устройство подстилающих слоев бетонных | 0.16 | 662.22 | 0.36 | 619.54 | 106 | 7 | -- | 99 | 5.05 | 1
|  |  | 1 м3 подстилающего слоя | 42.32 | -- |  |  |  | -- |  | -- | --
|  | НР от ОЗП+ЗПМ - 110,7% (=123х0,9) |  | 46.85 |  |  | 7
|  | СП от ОЗП+ЗПМ - 63,75% (=75х0,85) |  | 26.98 |  |  | 4
|  | Сметная стоимость |  |  |  |  | 117
41 | 11-01-033-02 ФЕР-2001 пр. МРР № 253 к=1,2 к=1,15 к=1,25 | Устройство покрытий дощатых толщиной 36 мм | 0.0052 | 9287.07 | 189.21 | 8312.58 | 48 | 4 | 1 | 43 | 92.06 | --
|  |  | 100 м2 покрытия | 785.28 | 13.23 |  |  |  | -- |  | 1.14 | --
|  | НР от ОЗП+ЗПМ - 110,7% (=123х0,9) |  | 883.95 |  |  | 5
|  | СП от ОЗП+ЗПМ - 63,75% (=75х0,85) |  | 509.05 |  |  | 3
|  | Сметная стоимость |  |  |  |  | 56
42 | 11-01-036-04 ФЕР-2001 пр. МРР № 253 к=1,2 к=1,15 к=1,25 | Устройство покрытий из линолеума насухо со свариванием полотнищ в стыках | 0.0052 | 7449.14 | 105.74 | 6983.19 | 39 | 2 | 1 | 36 | 43.35 | --
|  |  | 100 м2 покрытия | 360.21 | 5.91 |  |  |  | -- |  | 0.51 | --
|  | НР от ОЗП+ЗПМ - 110,7% (=123х0,9) |  | 405.29 |  |  | 2
|  | СП от ОЗП+ЗПМ - 63,75% (=75х0,85) |  | 233.4 |  |  | 1
|  | Сметная стоимость |  |  |  |  | 42
43 | 16-07-005-01 ФЕР-2001 пр. МРР № 253 к=1,2 к=1,15 к=1,25 | Гидравлическое испытание трубопроводов систем отопления, водопровода и горячего водоснабжения диаметром до 50 мм | 7.67 | 151.53 | 66.77 | 4.28 | 1162 | 617 | 512 | 33 | 6.91 | 53
|  |  | 100 м трубопровода | 80.48 | -- |  |  |  | -- |  | -- | --
|  | НР от ОЗП+ЗПМ - 115,2% (=128х0,9) |  | 92.71 |  |  | 711
|  | СП от ОЗП+ЗПМ - 70,55% (=83х0,85) |  | 56.78 |  |  | 436
|  | Сметная стоимость |  |  |  |  | 2309
44 | 15-04-030-04 ФЕР-2001 пр. МРР № 253 к=1,2 к=1,15 к=1,25 | Масляная окраска металлических поверхностей решеток, переплетов, труб диаметром менее 50 мм, радиаторов и т.п., количество окрасок 2 | 0.2475 | 1348.19 | 4.4 | 474.96 | 334 | 215 | 1 | 118 | 98.06 | 24
|  |  | 100 м2 окрашиваемой поверхности | 868.83 | 0.18 |  |  |  | -- |  | 0.02 | --
|  | НР от ОЗП+ЗПМ - 94,5% (=105х0,9) |  | 821.22 |  |  | 203
|  | СП от ОЗП+ЗПМ - 46,75% (=55х0,85) |  | 406.26 |  |  | 101
|  | Сметная стоимость |  |  |  |  | 638
45 | 01-01-01-041 ФСЦПГ-2001 пр. МРР № 354 | Погрузо-разгрузочные работы при автомобильных перевозках: Погрузка мусора, строительного с погрузкой вручную | 0.4 | 42.98 | -- | -- | 17 | -- | -- | -- | -- | --
|  |  | 1 т груза | -- | -- |  |  |  | -- |  | -- | --
46 | 03-21-01-025 ФСЦПГ-2001 пр. МРР № 354 | Перевозка грузов автомобилями-самосвалами грузоподъемностью 10 т, работающих вне карьера на расстояние: до 25 км I класс груза | 0.4 | 17.32 | -- | -- | 7 | -- | -- | -- | -- | --
|  |  | 1 т груза | -- | -- |  |  |  | -- |  | -- | --
|  | Итого прямые затраты по смете: | руб. |  |  |  | 26083 | 7184 | 3886 | 15013 |  | 738
|  |  | руб. | [5 empty] | 437 |  |  | 33
| Стоимость общестроительных работ - |  | руб. |  |  |  | 699
| Материалы - |  | руб. |  |  |  | 296
| Всего оплата труда - |  | руб. |  |  |  |  | 301
| Транспортные расходы - |  | руб. |  |  |  | 24
|  | Накладные расходы - | руб. |  |  |  | 281
|  | Сметная прибыль - | руб. |  |  |  | 148
| Всего, стоимость общестроительных работ - |  | руб. |  |  |  | 1129
|  | Нормативная трудоемкость - | чел.-ч | [8 empty] | 34
|  | Сметная заработная плата - | руб. |  |  |  |  | 301
| Стоимость сантехнических работ - |  | руб. |  |  |  | 25384
| Материалы - |  | руб. |  |  |  | 6229
| Всего оплата труда - |  | руб. |  |  |  |  | 7320
| Стоимость материалов и конструкций - |  | руб. |  |  |  | 8463
| Сдача и испытание - |  | руб. |  |  |  | 11
|  | Накладные расходы - | руб. |  |  |  | 8040
|  | Сметная прибыль - | руб. |  |  |  | 4967
| Всего, стоимость сантехнических работ - |  | руб. |  |  |  | 38390
|  | Нормативная трудоемкость - | чел.-ч | [8 empty] | 737
|  | Сметная заработная плата - | руб. |  |  |  |  | 7320
|  | Итого по смете: | руб. |  |  |  | 39519
|  | Нормативная трудоемкость - | чел.-ч | [8 empty] | 771
|  | Сметная заработная плата - | руб. |  |  |  |  | 7621
Пересчет итогов в цены на 1-2012 г.
| Оплата труда осн. рабочих |  | 7184 | х 5,64 |  |  | 40518
| Затраты на экспл. машин |  | 3885 | х 5,64 |  |  | 21911
| (в т.ч. опл. труда механизаторов) |  | 437 | х 5,64 |  |  |  |  | 2465
| Стоимость материальных ресурсов |  | 15013 | х 5,64 |  |  | 84673
| Итого прямых затрат | [5 empty] | 147102
| Накладные расходы в текущих ценах |  | 8321 | х 5,64 | х 1,0 |  | 46930
| Сметная прибыль в текущих ценах |  | 5115 | х 5,64 | х 1,0 |  | 28849
| ИТОГО в ценах на 1-2012 г. | [5 empty] | 222881
| Налог на добавленную стоимость (НДС) |  | 18 % |  |  |  | 40118.58
| Итого с налогом на добавленную стоимость (НДС) | [5 empty] | 262999.58
Составил:__________________Е.Е. Домская