## Дефектная ведомость
УТВЕРЖДАЮ
_____________________
ВЕДОМОСТЬ ОБЪЕМОВ РАБОТ № 2
Капитальный ремонт электрической части внутреннего противопожарного водопровода
№ пп | Наименование | Ед. изм. | Кол. | Обоснование | Примечание
1 | 2 | 3 | 4 | 5 | 6
Раздел 1. Монтажные работы
1 | Щиты и пульты, масса: до 50 кг, Шкаф управления "Поток-3Н" | 1 шт. | 1 | ФЕРм11-06-001-01
2 | Аппарат (кнопка, ключ управления, замок электромагнитной блокировки, звуковой сигнал, сигнальная лампа) управления и сигнализации, количество подключаемых концов: до 2, Пост управления (кнопка SB-7) | 1 шт. | 7 | ФЕРм08-01-081-01
3 | Короба пластмассовые: шириной до 40 мм | 100 м | 0.54 | ФЕРм08-02-390-01
4 | Профиль перфорированный монтажный длиной 2 м | 100 м | 0.04 | ФЕРм08-02-397-01
5 | Провод по перфорированным профилям, сечением до 6 мм2 | 100 м | 0.04 | ФЕРм08-02-400-01
6 | Провод в коробах, сечением: до 6 мм2 | 100 м | 2.16 | ФЕРм08-02-399-01
7 | Труба винипластовая по установленным конструкциям, по стенам и колоннам с креплением скобами, диаметр: до 25 мм | 100 м | 1 | ФЕРм08-02-409-01
8 | Затягивание провода в проложенные трубы и металлические рукава первого одножильного или многожильного в общей оплетке, суммарное сечение до 2,5 мм2 | 100 м | 1 | ФЕРм08-02-412-01
9 | Автомат одно-, двух-, трехполюсный, устанавливаемый на конструкции: на стене или колонне, на ток до 25 А | 1 шт. | 2 | ФЕРм08-03-526-01
10 | Шкаф (пульт) управления навесной, высота, ширина и глубина: до 600х600х350 мм | 1 шт. | 3 | ФЕРм08-03-573-04
11 | Звонок | 1 шт. | 1 | ФЕРм10-04-066-05
Раздел 2. Материалы, неучтенные в расценках монтажа в уровне цен 2001г.
12 | Выключатель автоматический на 6А с боксом | шт. | 1 | Прайс-лист
13 | Выключатель автоматический на 25А | шт. | 1 | Прайс-лист
14 | Провод ВВГнг-FRLS 3*1,5 | м | 21 | Прайс-лист
15 | Провод ВВГнг-FRLS 5*2,5 | м | 69 | Прайс-лист
16 | Провод КСРЭВнг-FRLS1*2*0,5 | м | 180 | Прайс-лист
17 | Провод КСРЭВнг-FRLS10*2*0,5 | м | 50 | Прайс-лист
18 | Коробка УК-2П | шт. | 10 | Прайс-лист
19 | Короб кабельный 45*25 | м | 30 | Прайс-лист
20 | Короб кабельный 20*12 | м | 24 | Прайс-лист
21 | Труба гофрированная dу16мм | м | 30 | Прайс-лист
22 | Труба гофрированная dу20мм | м | 70 | Прайс-лист
23 | Лоток перфорированный 50*50*2000 | м | 4 | Прайс-лист
24 | Резисторы, диоды | шт. | 30 | Прайс-лист
Раздел 3. Оборудование в уровне цен 2001г.
25 | Извещатель ручной (кнопка SB-7) | шт. | 7 | Прайс-лист
26 | Устройство АВР | шт. | 1 | Прайс-лист
27 | Шкаф автоматики "Поток-3Н" | шт. | 1 | Прайс-лист
28 | Шкаф управления ШКП-4 | шт. | 2 | Прайс-лист
29 | Аккумулятор Delta 12В, 7а/ч | шт. | 1 | Прайс-лист
Составил: ___________________________
(должность, подпись, расшифровка)
Проверил: ___________________________
(должность, подпись, расшифровка)