## Дефектная ведомость
УТВЕРЖДАЮ
_____________________
ВЕДОМОСТЬ ОБЪЕМОВ РАБОТ № 1
Капитальный ремонт технологической части внутреннего противопожарного водопровода
№ пп | Наименование | Ед. изм. | Кол. | Обоснование | Примечание
1 | 2 | 3 | 4 | 5 | 6
Раздел 1. Монтажные работы
1 | Арматура фланцевая с электрическим приводом на условное давление до 4 МПа, диаметр условного прохода: 50 мм | 1 шт. | 1 | ФЕРм12-12-003-03
2 | Шкаф для трубных проводок: настенный, размер до 800х1800 мм | 1 шт. | 5 | ФЕРм10-06-037-07
3 | Эмаль эпоксидная ЭП-140 защитная | т | -0.0105 | 113-0211
4 | Прибор, устанавливаемый на резьбовых соединениях, масса: до 1,5 кг. Манометр электроконтактный | 1 шт. | 1 | ФЕРм11-02-001-01
5 | Установка насосов центробежных с электродвигателем, масса агрегата: до 0,1 т | 1 насос | 2 | ФЕР18-05-001-01
6 | Установка манометров: с трехходовым краном | 1 компл. | 3 | ФЕР18-07-001-02
7 | Прокладка трубопроводов отопления из стальных водогазопроводных неоцинкованных труб диаметром: 15 мм | 100 м трубопровода | 0.01 | ФЕР16-02-001-01
8 | Прокладка трубопроводов отопления из стальных водогазопроводных неоцинкованных труб диаметром: 50 мм | 100 м трубопровода | 0.85 | ФЕР16-02-001-06
9 | Установка вентилей, задвижек, затворов, клапанов обратных, кранов проходных на трубопроводах из стальных труб диаметром: до 25 мм | 1 шт. | 5 | ФЕР16-05-001-01
10 | Установка вентилей, задвижек, затворов, клапанов обратных, кранов проходных на трубопроводах из стальных труб диаметром: до 50 мм | 1 шт. | 7 | ФЕР16-05-001-02
11 | Установка кранов пожарных диаметром 50 мм | 1 кран | 5 | ФЕР16-07-001-01
12 | Гидравлическое испытание трубопроводов систем отопления, водопровода и горячего водоснабжения диаметром: до 50 мм | 100 м трубопровода | 0.86 | ФЕР16-07-005-01
13 | Врезка в действующие внутренние сети трубопроводов отопления и водоснабжения диаметром: 50 мм | 1 врезка | 1 | ФЕР16-07-003-06
Раздел 2. Строительные работы
14 | Огрунтовка металлических поверхностей за один раз: грунтовкой ГФ-021 | 100 м2 окрашиваемой поверхности | 0.13 | ФЕР13-03-002-04
15 | Окраска металлических огрунтованных поверхностей: эмалью ПФ-115 | 100 м2 окрашиваемой поверхности | 0.13 | ФЕР13-03-004-26
Раздел 3. Материалы, неучтенные в расценках монтажа в уровне цен 2001г.
16 | Вентиль Ду 16 | шт. | 4 | Прайс-лист
17 | Вентиль Ду 16 со спускником | шт. | 1 | Прайс-лист
18 | Кран шаровый 11ч37п dу-50 | шт. | 5 | Прайс-лист
19 | Клапан обратный dу-50 16кч9П | шт. | 2 | Прайс-лист
20 | Манометр ДМ2005Сr | шт. | 1 | Прайс-лист
21 | Задвижка с эл. приводом Regada, dу-50 | шт. | 1 | Прайс-лист
Раздел 4. Оборудование в уровне цен 2001г.
22 | Шкаф пожарный ШПК-320Н | шт. | 5 | Прайс-лист
Составил: ___________________________
(должность, подпись, расшифровка)
Проверил: ___________________________
(должность, подпись, расшифровка)