## Локальная смета
СОГЛАСОВАНО: | [7 empty] | УТВЕРЖДАЮ:
_______________ | [7 empty] | __________________
" _____ " ________________ 2011 г. | [7 empty] | "______ " _______________2011 г.
МДОУ № 32 по ул. Победы, д. 61, г. Иваново
(наименование стройки)
ЛОКАЛЬНЫЙ СМЕТНЫЙ РАСЧЕТ № 1
(локальная смета)
на | Капитальный ремонт технологической части внутреннего противопожарного водопровода
(наименование работ и затрат, наименование объекта)
Основание:
| Сметная стоимость _______________________________________________________________________________________________ |  | ___________________________166,592 |  | тыс. руб.
| строительных работ _______________________________________________________________________________________________ |  | _______________________________________________________________________________________________123,165 |  | тыс. руб.
| монтажных работ _______________________________________________________________________________________________ |  | _______________________________________________________________________________________________4,894 |  | тыс. руб.
| оборудования _______________________________________________________________________________________________ |  | _______________________________________________________________________________________________12,436 |  | тыс. руб.
| Средства на оплату труда _______________________________________________________________________________________________ |  | ___________________________1,513 |  | тыс. руб.
| Сметная трудоемкость _______________________________________________________________________________________________ |  | _______________________________________________________________________________________________158,86 |  | чел.час
Составлен(а) в текущих (прогнозных) ценах по состоянию на 2 квартал 2012 г.
№ пп | Шифр и номер позиции норматива | Наименование работ и затрат, единица измерения | Количество | Стоимость единицы, руб. |  | Общая стоимость, руб. |  |  | Затраты труда рабочих, чел.-ч, не занятых обслуживанием машин
|  |  |  | всего | эксплуатации машин | Всего | оплаты труда | эксплуатация машин
|  |  |  | оплаты труда | в т.ч. оплаты труда |  |  | в т.ч. оплаты труда | на единицу | всего
1 | 2 | 3 | 4 | 5 | 6 | 7 | 8 | 9 | 10 | 11
Раздел 1. Монтажные работы
1 | ФЕРм12-12-003-03 В ред. пр. № 321 Минрегиона РФ | Арматура фланцевая с электрическим приводом на условное давление до 4 МПа, диаметр условного прохода: 50 мм (1 шт.) КОЭФ. К ПОЗИЦИИ: 1. Производство монтажных работ в существующих зданиях и сооружениях, освобожденных от оборудования и других предметов, мешающих нормальному производству работ. ОЗП=1,2; ЭМ=1,2; ЗПМ=1,2; ТЗ=1,2; ТЗМ=1,2 ИНДЕКС К ПОЗИЦИИ(справочно): 1 В ценах 1 квартала 2012г. СМР=5,4 | 1 | 60,39 51,95 | 4.19 | 60.39 | 51.95 | 4.19 | 5.4 | 5.4
|  | Накладные расходы от ФОТ Сметная прибыль от ФОТ Всего с НР и СП | 80% 60% |  |  | 41,56 31,17 133,12
2 | ФЕРм10-06-037-07 В ред. пр. № 321 Минрегиона РФ | Шкаф для трубных проводок: настенный, размер до 800х1800 мм (1 шт.) КОЭФ. К ПОЗИЦИИ: 1. Производство монтажных работ в существующих зданиях и сооружениях, освобожденных от оборудования и других предметов, мешающих нормальному производству работ. ОЗП=1,2; ЭМ=1,2; ЗПМ=1,2; ТЗ=1,2; ТЗМ=1,2 ИНДЕКС К ПОЗИЦИИ(справочно): 1 В ценах 1 квартала 2012г. СМР=5,4 | 5 | 227,68 47,46 | 11.63 | 1138.4 | 237.3 | 58.15 | 5.23 | 26.15
|  | Накладные расходы от ФОТ Сметная прибыль от ФОТ Всего с НР и СП | 100% 65% |  |  | 237,3 154,25 1529,95
3 | 113-0211 | Эмаль эпоксидная ЭП-140 защитная (т) ИНДЕКС К ПОЗИЦИИ(справочно): 1 В ценах 1 квартала 2012г. СМР=5,4 | -0.0105 | 75000 |  | -787.5
4 | ФЕРм11-02-001-01 В ред. пр. № 321 Минрегиона РФ | Прибор, устанавливаемый на резьбовых соединениях, масса: до 1,5 кг. Манометр электроконтактный (1 шт.) КОЭФ. К ПОЗИЦИИ: 1. Производство монтажных работ в существующих зданиях и сооружениях, освобожденных от оборудования и других предметов, мешающих нормальному производству работ. ОЗП=1,2; ЭМ=1,2; ЗПМ=1,2; ТЗ=1,2; ТЗМ=1,2 ИНДЕКС К ПОЗИЦИИ(справочно): 1 В ценах 1 квартала 2012г. СМР=5,4 | 1 | 13,57 12,26 |  | 13.57 | 12.26 |  | 1.24 | 1.24
|  | Накладные расходы от ФОТ Сметная прибыль от ФОТ Всего с НР и СП | 80% 60% |  |  | 9,81 7,36 30,74
5 | ФЕР18-05-001-01 В ред. пр. № 253 Минрегиона РФ | Установка насосов центробежных с электродвигателем, масса агрегата: до 0,1 т (1 насос) КОЭФ. К ПОЗИЦИИ: 1. Производство монтажных работ в существующих зданиях и сооружениях, освобожденных от оборудования и других предметов, мешающих нормальному производству работ. ОЗП=1,2; ЭМ=1,2; ЗПМ=1,2; ТЗ=1,2; ТЗМ=1,2; При ремонте и реконструкции зданий и сооружений работы, аналогичные технологическим процессам в новом строительстве ОЗП=1,15; ЭМ=1,25; ЗПМ=1,25; ТЗ=1,15; ТЗМ=1,25 ИНДЕКС К ПОЗИЦИИ(справочно): 1 В ценах 1 квартала 2012г. СМР=5,4 | 2 | 2759,25 181,66 | 18,65 1,02 | 5518.5 | 363.32 | 37,3 2,04 | 19.55 | 39.1
|  | Накладные расходы от ФОТ Сметная прибыль от ФОТ Всего с НР и СП | 128%*0.9 83%*0.85 |  |  | 420,89 257,76 6197,15
6 | ФЕР18-07-001-02 В ред. пр. № 253 Минрегиона РФ | Установка манометров: с трехходовым краном (1 компл.) КОЭФ. К ПОЗИЦИИ: 1. Производство монтажных работ в существующих зданиях и сооружениях, освобожденных от оборудования и других предметов, мешающих нормальному производству работ. ОЗП=1,2; ЭМ=1,2; ЗПМ=1,2; ТЗ=1,2; ТЗМ=1,2; При ремонте и реконструкции зданий и сооружений работы, аналогичные технологическим процессам в новом строительстве ОЗП=1,15; ЭМ=1,25; ЗПМ=1,25; ТЗ=1,15; ТЗМ=1,25 ИНДЕКС К ПОЗИЦИИ(справочно): 1 В ценах 1 квартала 2012г. СМР=5,4 | 3 | 227,55 3,01 |  | 682.65 | 9.03 |  | 0.3 | 0.9
|  | Накладные расходы от ФОТ Сметная прибыль от ФОТ Всего с НР и СП | 128%*0.9 83%*0.85 |  |  | 10,4 6,37 699,42
7 | ФЕР16-02-001-01 В ред. пр. № 253 Минрегиона РФ | Прокладка трубопроводов отопления из стальных водогазопроводных неоцинкованных труб диаметром: 15 мм (100 м трубопровода) КОЭФ. К ПОЗИЦИИ: 1. Производство монтажных работ в существующих зданиях и сооружениях, освобожденных от оборудования и других предметов, мешающих нормальному производству работ. ОЗП=1,2; ЭМ=1,2; ЗПМ=1,2; ТЗ=1,2; ТЗМ=1,2; При ремонте и реконструкции зданий и сооружений работы, аналогичные технологическим процессам в новом строительстве ОЗП=1,15; ЭМ=1,25; ЗПМ=1,25; ТЗ=1,15; ТЗМ=1,25 ИНДЕКС К ПОЗИЦИИ(справочно): 1 В ценах 1 квартала 2012г. СМР=5,4 | 0.01 | 2496,46 437,69 | 69,96 3,05 | 24.96 | 4.38 | 0,7 0,03 | 45.5 | 0.46
|  | Накладные расходы от ФОТ Сметная прибыль от ФОТ Всего с НР и СП | 128%*0.9 83%*0.85 |  |  | 5,08 3,11 33,15
8 | ФЕР16-02-001-06 В ред. пр. № 253 Минрегиона РФ | Прокладка трубопроводов отопления из стальных водогазопроводных неоцинкованных труб диаметром: 50 мм (100 м трубопровода) КОЭФ. К ПОЗИЦИИ: 1. Производство монтажных работ в существующих зданиях и сооружениях, освобожденных от оборудования и других предметов, мешающих нормальному производству работ. ОЗП=1,2; ЭМ=1,2; ЗПМ=1,2; ТЗ=1,2; ТЗМ=1,2; При ремонте и реконструкции зданий и сооружений работы, аналогичные технологическим процессам в новом строительстве ОЗП=1,15; ЭМ=1,25; ЗПМ=1,25; ТЗ=1,15; ТЗМ=1,25 ИНДЕКС К ПОЗИЦИИ(справочно): 1 В ценах 1 квартала 2012г. СМР=5,4 | 0.85 | 5041,42 543,24 | 136,23 3,86 | 4285.21 | 461.75 | 115,8 3,28 | 56.47 | 48
|  | Накладные расходы от ФОТ Сметная прибыль от ФОТ Всего с НР и СП | 128%*0.9 83%*0.85 |  |  | 535,71 328,08 5149
9 | ФЕР16-05-001-01 В ред. пр. № 253 Минрегиона РФ | Установка вентилей, задвижек, затворов, клапанов обратных, кранов проходных на трубопроводах из стальных труб диаметром: до 25 мм (1 шт.) КОЭФ. К ПОЗИЦИИ: 1. Производство монтажных работ в существующих зданиях и сооружениях, освобожденных от оборудования и других предметов, мешающих нормальному производству работ. ОЗП=1,2; ЭМ=1,2; ЗПМ=1,2; ТЗ=1,2; ТЗМ=1,2; При ремонте и реконструкции зданий и сооружений работы, аналогичные технологическим процессам в новом строительстве ОЗП=1,15; ЭМ=1,25; ЗПМ=1,25; ТЗ=1,15; ТЗМ=1,25 ИНДЕКС К ПОЗИЦИИ(справочно): 1 В ценах 1 квартала 2012г. СМР=5,4 |  | 82,77 18,40 | 5.57 |  |  |  | 2.03
|  | НР 128%*0.9 от ФОТ СП 83%*0.85 от ФОТ Всего с НР и СП | 128%*0.9 83%*0.85 |  |  | 0
10 | ФЕР16-05-001-02 В ред. пр. № 253 Минрегиона РФ | Установка вентилей, задвижек, затворов, клапанов обратных, кранов проходных на трубопроводах из стальных труб диаметром: до 50 мм (1 шт.) КОЭФ. К ПОЗИЦИИ: 1. Производство монтажных работ в существующих зданиях и сооружениях, освобожденных от оборудования и других предметов, мешающих нормальному производству работ. ОЗП=1,2; ЭМ=1,2; ЗПМ=1,2; ТЗ=1,2; ТЗМ=1,2; При ремонте и реконструкции зданий и сооружений работы, аналогичные технологическим процессам в новом строительстве ОЗП=1,15; ЭМ=1,25; ЗПМ=1,25; ТЗ=1,15; ТЗМ=1,25 ИНДЕКС К ПОЗИЦИИ(справочно): 1 В ценах 1 квартала 2012г. СМР=5,4 | 7 | 105,93 18,40 | 6.87 | 741.51 | 128.8 | 48.09 | 2.03 | 14.21
|  | Накладные расходы от ФОТ Сметная прибыль от ФОТ Всего с НР и СП | 128%*0.9 83%*0.85 |  |  | 148,38 90,87 980,76
11 | ФЕР16-07-001-01 В ред. пр. № 253 Минрегиона РФ | Установка кранов пожарных диаметром 50 мм (1 кран) КОЭФ. К ПОЗИЦИИ: 1. Производство монтажных работ в существующих зданиях и сооружениях, освобожденных от оборудования и других предметов, мешающих нормальному производству работ. ОЗП=1,2; ЭМ=1,2; ЗПМ=1,2; ТЗ=1,2; ТЗМ=1,2; При ремонте и реконструкции зданий и сооружений работы, аналогичные технологическим процессам в новом строительстве ОЗП=1,15; ЭМ=1,25; ЗПМ=1,25; ТЗ=1,15; ТЗМ=1,25 ИНДЕКС К ПОЗИЦИИ(справочно): 1 В ценах 1 квартала 2012г. СМР=5,4 | 5 | 747,29 13,41 | 4,5 0,21 | 3736.45 | 67.05 | 22,5 1,05 | 1.39 | 6.95
|  | Накладные расходы от ФОТ Сметная прибыль от ФОТ Всего с НР и СП | 128%*0.9 83%*0.85 |  |  | 78,45 48,04 3862,94
12 | ФЕР16-07-005-01 В ред. пр. № 253 Минрегиона РФ | Гидравлическое испытание трубопроводов систем отопления, водопровода и горячего водоснабжения диаметром: до 50 мм (100 м трубопровода) КОЭФ. К ПОЗИЦИИ: 1. Производство монтажных работ в существующих зданиях и сооружениях, освобожденных от оборудования и других предметов, мешающих нормальному производству работ. ОЗП=1,2; ЭМ=1,2; ЗПМ=1,2; ТЗ=1,2; ТЗМ=1,2; При ремонте и реконструкции зданий и сооружений работы, аналогичные технологическим процессам в новом строительстве ОЗП=1,15; ЭМ=1,25; ЗПМ=1,25; ТЗ=1,15; ТЗМ=1,25 ИНДЕКС К ПОЗИЦИИ(справочно): 1 В ценах 1 квартала 2012г. СМР=5,4 | 0.86 | 151,53 80,48 | 66.77 | 130.32 | 69.21 | 57.42 | 6.91 | 5.94
|  | Накладные расходы от ФОТ Сметная прибыль от ФОТ Всего с НР и СП | 128%*0.9 83%*0.85 |  |  | 79,73 48,83 258,88
13 | ФЕР16-07-003-06 В ред. пр. № 253 Минрегиона РФ | Врезка в действующие внутренние сети трубопроводов отопления и водоснабжения диаметром: 50 мм (1 врезка) КОЭФ. К ПОЗИЦИИ: 1. Производство монтажных работ в существующих зданиях и сооружениях, освобожденных от оборудования и других предметов, мешающих нормальному производству работ. ОЗП=1,2; ЭМ=1,2; ЗПМ=1,2; ТЗ=1,2; ТЗМ=1,2; При ремонте и реконструкции зданий и сооружений работы, аналогичные технологическим процессам в новом строительстве ОЗП=1,15; ЭМ=1,25; ЗПМ=1,25; ТЗ=1,15; ТЗМ=1,25 ИНДЕКС К ПОЗИЦИИ(справочно): 1 В ценах 1 квартала 2012г. СМР=5,4 | 1 | 412,79 85,37 | 10,5 0,21 | 412.79 | 85.37 | 10,5 0,21 | 8.87 | 8.87
|  | Накладные расходы от ФОТ Сметная прибыль от ФОТ Всего с НР и СП | 128%*0.9 83%*0.85 |  |  | 98,59 60,38 571,76
Раздел 2. Строительные работы
14 | ФЕР13-03-002-04 В ред. пр. № 253 Минрегиона РФ | Огрунтовка металлических поверхностей за один раз: грунтовкой ГФ-021 (100 м2 окрашиваемой поверхности) КОЭФ. К ПОЗИЦИИ: 1. Производство монтажных работ в существующих зданиях и сооружениях, освобожденных от оборудования и других предметов, мешающих нормальному производству работ. ОЗП=1,2; ЭМ=1,2; ЗПМ=1,2; ТЗ=1,2; ТЗМ=1,2; При ремонте и реконструкции зданий и сооружений работы, аналогичные технологическим процессам в новом строительстве ОЗП=1,15; ЭМ=1,25; ЗПМ=1,25; ТЗ=1,15; ТЗМ=1,25 ИНДЕКС К ПОЗИЦИИ(справочно): 1 В ценах 1 квартала 2012г. СМР=5,4 | 0.13 | 294,9 78,04 | 14,15 0,15 | 38.34 | 10.15 | 1,84 0,02 | 7.33 | 0.95
|  | Накладные расходы от ФОТ Сметная прибыль от ФОТ Всего с НР и СП | 90%*0.9 70%*0.85 |  |  | 8,24 6,05 52,63
15 | ФЕР13-03-004-26 В ред. пр. № 253 Минрегиона РФ | Окраска металлических огрунтованных поверхностей: эмалью ПФ-115 (100 м2 окрашиваемой поверхности) КОЭФ. К ПОЗИЦИИ: 1. Производство монтажных работ в существующих зданиях и сооружениях, освобожденных от оборудования и других предметов, мешающих нормальному производству работ. ОЗП=1,2; ЭМ=1,2; ЗПМ=1,2; ТЗ=1,2; ТЗМ=1,2; При ремонте и реконструкции зданий и сооружений работы, аналогичные технологическим процессам в новом строительстве ОЗП=1,15; ЭМ=1,25; ЗПМ=1,25; ТЗ=1,15; ТЗМ=1,25 ИНДЕКС К ПОЗИЦИИ(справочно): 1 В ценах 1 квартала 2012г. СМР=5,4 | 0.13 | 338,55 47,94 | 9,33 0,15 | 44.01 | 6.23 | 1,21 0,02 | 5.29 | 0.69
|  | Накладные расходы от ФОТ Сметная прибыль от ФОТ Всего с НР и СП | 90%*0.9 70%*0.85 |  |  | 5,06 3,72 52,79
Раздел 3. Материалы, неучтенные в расценках монтажа в уровне цен 2001г.
16 | Прайс-лист | Вентиль Ду 16 (шт.) ИНДЕКС К ПОЗИЦИИ(справочно): 1 В ценах 1 квартала 2012г. СМР=5,4 | 4 | 15.23 |  | 60.92
17 | Прайс-лист | Вентиль Ду 16 со спускником (шт.) ИНДЕКС К ПОЗИЦИИ(справочно): 1 В ценах 1 квартала 2012г. СМР=5,4 | 1 | 18.78 |  | 18.78
18 | Прайс-лист | Кран шаровый 11ч37п dу-50 (шт.) ИНДЕКС К ПОЗИЦИИ(справочно): 1 В ценах 1 квартала 2012г. СМР=5,4 | 5 | 44.91 |  | 224.55
19 | Прайс-лист | Клапан обратный dу-50 16кч9П (шт.) ИНДЕКС К ПОЗИЦИИ(справочно): 1 В ценах 1 квартала 2012г. СМР=5,4 | 2 | 54.59 |  | 109.18
20 | Прайс-лист | Манометр ДМ2005Сr (шт.) ИНДЕКС К ПОЗИЦИИ(справочно): 1 В ценах 1 квартала 2012г. СМР=5,4 | 1 | 129.19 |  | 129.19
21 | Прайс-лист | Задвижка с эл. приводом Regada, dу-50 (шт.) ИНДЕКС К ПОЗИЦИИ(справочно): 1 В ценах 1 квартала 2012г. СМР=5,4 | 1 | 4407.29 |  | 4407.29
Раздел 4. Оборудование в уровне цен 2001г.
22 | Прайс-лист | Шкаф пожарный ШПК-320Н (шт.) ИНДЕКС К ПОЗИЦИИ(справочно): 2 В ценах 1 квартала 2012г. СМР=2,83 | 5 | 878.9 |  | 4394.5
Итого прямые затраты по смете в ценах 2001г. | [5 empty] | 25384.01 | 1506.8 | 357,70 6,65 |  | 158.86
Накладные расходы | [5 empty] | 1679.21
Сметная прибыль | [5 empty] | 1045.99
Итоги по смете:
Итоги по разделу 1 Монтажные работы :
Итого Строительные работы | [5 empty] | 95866.58 |  |  |  | 124.43
Итого Монтажные работы | [5 empty] | 4894.07 |  |  |  | 32.79
Итого | [5 empty] | 100760.65 |  |  |  | 157.22
Итого по разделу 1 Монтажные работы | [5 empty] | 100760.65 |  |  |  | 157.22
Итоги по разделу 2 Строительные работы :
Защита строительных конструкций и оборудования от коррозии | [5 empty] | 105.42 |  |  |  | 1.64
Итого | [5 empty] | 105.42 |  |  |  | 1.64
Всего с учетом "В ценах 1 квартала 2012г. СМР=5,4" | [5 empty] | 569.27 |  |  |  | 1.64
Итого по разделу 2 Строительные работы | [5 empty] | 569.27 |  |  |  | 1.64
Итоги по разделу 3 Материалы, неучтенные в расценках монтажа в уровне цен 2001г. :
Материалы | [5 empty] | 4949.91
Итого | [5 empty] | 4949.91
Всего с учетом "В ценах 1 квартала 2012г. СМР=5,4" | [5 empty] | 26729.51
Итого по разделу 3 Материалы, неучтенные в расценках монтажа в уровне цен 2001г. | [5 empty] | 26729.51
Итоги по разделу 4 Оборудование в уровне цен 2001г. :
Оборудование | [5 empty] | 4394.5
Итого | [5 empty] | 4394.5
Всего с учетом "В ценах 1 квартала 2012г. СМР=2,83" | [5 empty] | 12436.44
Итого по разделу 4 Оборудование в уровне цен 2001г. | [5 empty] | 12436.44
Итого | [5 empty] | 140495.87 |  |  |  | 158.86
Справочно, в ценах 2001г.:
Материалы | [5 empty] | 19125.01
Машины и механизмы | [5 empty] | 357.7
ФОТ | [5 empty] | 1513.45
Оборудование | [5 empty] | 4394.5
Накладные расходы | [5 empty] | 1679.21
Сметная прибыль | [5 empty] | 1045.99
Итого СМР для расчета лимитированных затрат | [5 empty] | 128059.43
Заготовительно-складские расходы к материалам, неучтенным в расценках, 2% | [5 empty] | 534.59
Заготовительно-складские расходы к оборудованнию, 1,2% | [5 empty] | 149.24
Итого | [5 empty] | 128743.26
Итого с оборудованием (12 436,44) | [5 empty] | 141179.7
НДС 18% | [5 empty] | 25412.35
ВСЕГО по смете | [5 empty] | 166592.05 |  |  |  | 158.86
Составил: ___________________________
(должность, подпись, расшифровка)
Проверил: ___________________________
(должность, подпись, расшифровка)