## bx_abc4
Согласовано- Утверждаю - Главный врач МБУЗ ГКБ №3
ВЕДОМОСТЬ ОБЪЁМОВ РАБОТ
на | ремонт кабинета хирургии,
№ п/п | № в ЛСР | Наименование работ | Единица измерения | Количество
1 | 2 | 3 | 4 | 5
1 | 1 | Разборка деревянных заполнений проемов оконных с подоконными досками | 100 м2 | 0.081
2 | 2 | Установка в жилых и общественных зданиях оконных блоков из ПВХ профилей поворотных (откидных, поворотно-откидных) с площадью проема более 2 м2 двухстворчатых | 100 м2 проемов | 0.081
3 | 4 | Установка подоконных досок из ПВХ в каменных стенах толщиной свыше 0,51 м | 100 п. м | 0.044
4 | 6 | Смена обделок из листовой стали (поясков, сандриков, отливов, карнизов) шириной до 0,4 м | 100 м | 0.04
5 | 7 | Облицовка оконных и дверных откосов декоративным бумажно-слоистым пластиком или листами из синтетических материалов на клее | 100 м2 облицовки | 0.096
6 | 8 | Установка уголков ПВХ на клее | 100 м.п. | 0.096
7 | 9 | Заделка трещин цементным раствором | 10 м трещин | 1.2
8 | 10 | Сплошное выравнивание внутренних поверхностей (однослойное оштукатуривание)из сухих растворных смесей толщиной до 10 мм потолков | 100 м2 оштукатуриваемой поверхности | 0.225
9 | 11 | Окрашивание водоэмульсионными составами поверхностей потолков, ранее окрашенных масляной краской, с расчисткой старой краски более 35% | 100 м2 окрашиваемой поверхности | 0.225
10 | 12 | Разборка облицовки стен из керамических глазурованных плиток | 100 м2 поверхности облицовки | 0.407
11 | 13 | Облицовка стен по системе "КНАУФ" по одинарному металлическому каркасу из потолочного профиля гипсокартонными листами (С 623) одним слоем с дверным проемом | 100 м2 стен (за вычетом проемов) | 0.433
12 | 14 | Разборка деревянных заполнений проемов дверных и воротных | 100 м2 | 0.026
13 | 15 | Устройство перегородок из гипсокартонных листов (ГКЛ) по системе "КНАУФ" с одинарным металлическим каркасом и однослойной обшивкой с обеих сторон (С 111) глухих | 100 м2 перегородок (за вычетом проемов) | 0.026
14 | 16 | Гладкая облицовка стен, столбов, пилястр и откосов (без карнизных, плинтусных и угловых плиток) без установки плиток туалетного гарнитура на клее из сухих смесей по ГКЛ | 100 м2 поверхности облицовки | 0.433
15 | 17 | Демонтаж выключателей, розеток | 100 шт. | 0.03
16 | 18 | Окраска масляными составами ранее окрашенных поверхностей радиаторов и ребристых труб отопления за 2 раза | 100 м2 окрашиваемой поверхности | 0.067
17 | 19 | Заделка трещин цементным раствором | 10 м трещин | 0.2
18 | 20 | Сплошное выравнивание внутренних поверхностей (однослойное оштукатуривание)из сухих растворных смесей толщиной до 10 мм стен | 100 м2 оштукатуриваемой поверхности | 0.102
19 | 21 | Окраска поливинилацетатными водоэмульсионными составами гипсовых плиток (1,15 к объему) | 100 м2 окрашиваемой поверхности | 0.307
20 | 22 | Окраска поливинилацетатными водоэмульсионными составами улучшенная по штукатурке стен | 100 м2 окрашиваемой поверхности | 0.102
21 | 23 | Разборка плинтусов деревянных и из пластмассовых материалов | 100 м плинтуса | 0.325
22 | 24 | Разборка покрытий полов из линолеума и релина | 100 м2 покрытия | 0.214
23 | 25 | Устройство стяжек цементных толщиной 20 мм | 100 м2 стяжки | 0.107
24 | 26 | Устройство покрытий из линолеума насухо со свариванием полотнищ в стыках | 100 м2 покрытия | 0.107
25 | 27 | Устройство плинтусов поливинилхлоридных на винтах самонарезающих | 100 м плинтуса | 0.325
26 | 28 | Ремонт дверных коробок широких в каменных стенах выправка, укрепление и пристрожка четвертей | 10 коробок | 0.1
27 | 29 | Демонтаж направляющих для раздвижных дверей | 100 м | 0.017
28 | 30 | Снятие дверных полотен | 100 м2 дверных полотен | 0.016
29 | 31 | Монтаж направляющих для раздвижных дверей | 100 м плинтуса | 0.017
30 | 32 | Установка дверных полотен внутренних в санузлах, кухонных, шкафных, антресольных | 100 полотен | 0.01