## Дефектная ведомость
УТВЕРЖДАЮ
Гл.врач______________________ Балдаев А.А.
ВЕДОМОСТЬ ОБЪЕМОВ РАБОТ №
Капитальный ремонт реанимационного отделения МУЗ ДГКБ №1
по адресу г. Иваново. :ул. Академика Мальцева, 3 (стационар)
№ пп | Наименование | Ед. изм. | Кол. | Примечание
1 | 2 | 3 | 4 | 5
Раздел 1. Ремонт кабинетов реанимации
1 | Разборка плинтусов: деревянных и из пластмассовых материалов | 100 м плинтуса | 0.28
2 | Разборка покрытий полов: из линолеума и релина | 100 м2 покрытия | 0.286
3 | Разборка облицовки стен: из керамических глазурованных плиток | 100 м2 поверхности облицовки | 0.271
4 | Разборка деревянных заполнений проемов: дверных и воротных | 100 м2 | 0.054
5 | Установка блоков из алюминия в наружных и внутренних дверных проемах: в каменных стенах площадью проема до 3 м2 | 100 м2 проемов | 0.1102
6 | Блоки дверные наружные или тамбурные с заполнением стеклопакетами (ГОСТ30970-2002) | м2 | -11.02
7 | Блок дверной из алюминия | м2 | 5.4
8 | Блок дверной из алюминия | м2 | 5.62
9 | Установка и крепление наличников | 100 м коробок блоков | 0.263
10 | Наличники из древесины типа Н-1, Н-2 размером 13х54 мм | м | 29.5
11 | Наличники из ПВХ, шириной 40 мм | м | 29.5
12 | Устройство подвесных потолков из гипсокартонных листов (ГКЛ) по системе "КНАУФ": одноуровневых (П 113) | 100 м2 потолка | 0.372
13 | Покрытие поверхностей грунтовкой глубокого проникновения: за 1 раз потолков | 100 м2 покрытия | 0.372
14 | Шпатлевка по сборным конструкциям: потолков, подготовленных под окраску | 100 м2 окрашиваемой поверхности | 0.372
15 | Окраска поливинилацетатными водоэмульсионными составами улучшенная: по сборным конструкциям потолков, подготовленным под окраску | 100 м2 окрашиваемой поверхности | 0.372
16 | Очистка вручную поверхности от красок | 100 м2 | 0.14
17 | Облицовка стен по системе "КНАУФ" по одинарному металлическому каркасу из потолочного профиля гипсокартонными листами (С 623): одним слоем с дверным проемом | 100 м2 стен (за вычетом проемов) | 0.92
18 | Гладкая облицовка стен, столбов, пилястр и откосов (без карнизных, плинтусных и угловых плиток) без установки плиток туалетного гарнитура на клее из сухих смесей: по кирпичу и бетону | 100 м2 поверхности облицовки | 1.286
19 | Демонтаж облицовки оконных откосов из сэндвич-панелей | 100 м2 облицовки | 0.063
20 | Облицовка оконных откосов декоративным бумажно-слоистым пластиком или листами из синтетических материалов на клее | 100 м2 облицовки | 0.0735
21 | Устройство стяжек: цементных толщиной 20 мм | 100 м2 стяжки | 0.086
22 | Устройство стяжек: на каждые 5 мм изменения толщины стяжки добавлять к расценке 11-01-011-01 на 20мм | 100 м2 стяжки | 0.086
23 | Устройство покрытий на растворе их сухой смеси с приготовлением раствора в построечных условиях из плиток: гладких неглазурованных керамических для полов одноцветных | 100 м2 покрытия | 0.444
24 | Демонтаж: светильников для люминесцентных ламп | 100 шт. | 0.06
25 | Светильник отдельно устанавливаемый: на штырях с количеством ламп в светильнике 2 | 100 шт. | 0.09
26 | Светильник ЛПО 16-2х36 | шт. | 9
27 | Лампы люминесцентные ртутные низкого давления типа: ЛБ 40 | 10 шт. | 1.8
28 | Выключатель: одноклавишный утопленного типа при скрытой проводке | 100 шт. | 0.03
29 | Выключатель одноклавишный для скрытой проводки | шт | 3
30 | Розетка штепсельная: утопленного типа при скрытой проводке | 100 шт. | 0.2
31 | Розетка скрытой проводки | шт. | 20
32 | Труба винипластовая по установленным конструкциям, по потолкам, диаметр: до 50 мм | 100 м | 0.5
33 | Трубы поливинилхлоридные (ПВХ) диаметром 16 мм | м | 50
34 | Труба винипластовая по установленным конструкциям, по стенам и колоннам с креплением скобами, диаметр: до 25 мм | 100 м | 0.5
35 | Трубы поливинилхлоридные (ПВХ) диаметром 16 мм | м | 50
36 | Затягивание провода в проложенные трубы и металлические рукава первого одножильного или многожильного в общей оплетке, суммарное сечение до 6 мм2 | 100 м | 1
37 | Кабель силовой с медными жилами с поливинилхлоридной изоляцией в поливинилхлоридной оболочке без защитного покрова ВВГ, напряжением 0,66 Кв, число жил – 3 и сечением 1,5 мм2 | 1000 м | 0.05
38 | Кабель силовой с медными жилами с поливинилхлоридной изоляцией в поливинилхлоридной оболочке без защитного покрова ВВГ, напряжением 0,66 Кв, число жил – 3 и сечением 2,5 мм2 | 1000 м | 0.05
39 | Демонтаж: умывальников и раковин | 100 приборов | 0.01
40 | Установка столов, шкафов под мойки, холодильных шкафов и др. | 100 шт. изделий | 0.01
41 | Подстолье под мойку, облицованное пластиком с печатным рисунком, марка КМ-5 | шт. | 1
42 | Установка моек: на два отделения | 10 компл. | 0.1
43 | Установка умывальников одиночных: с подводкой холодной и горячей воды | 10 компл. | 0.3
44 | Умывальники полуфарфоровые и фарфоровые с кронштейнами, сифоном бутылочным латунным и выпуском, овальные со скрытыми установочными поверхностями без спинки размером 550х480х150 мм | компл. | -3
45 | Умывальники полуфарфоровые и фарфоровые с смесителем с нижней камерой смешивания, кронштейнами, сифоном бутылочным латунным и выпуском, прямоугольные со скрытыми установочными поверхностями со спинкой размером 600х450х150 мм | компл. | 3
46 | Смесители для умывальников: СМ-УМ-ЦА-УВ центральные, с аэратором, латунными маховичками | компл. | 4
47 | Установка унитазов: с бачком непосредственно присоединенным | 10 компл. | 0.1
48 | Установка ванн купальных: прямых стальных | 10 компл. | 0.1
49 | Установка решеток вентиляционных площадью в свету: до 0,5 м2 | 1 решетка | 3
50 | Решетки жалюзийные неподвижные штампованные размером 150х490 мм | шт. | 3