## hx_abc4
Согласовано- Утверждаю-
ЛОКАЛЬНЫЙ СМЕТНЫЙ РАСЧЕТ №
на | наружное освещение здания
Составлена 3кв 2012г | [11 empty] | руб.
N п/п | Шифр и номер позиции норматива | Наименование работ и затрат | Количество | Стоимость единицы |  |  | Общая стоимость |  |  |  | Затраты труда рабочих, чел.-ч, не занятых обслуж. машин
|  |  |  | Всего | экспл. машин | материалов | Всего | оплаты труда | экспл. машин | материалов
|  |  | Единица измерения | оплаты труда | в т.ч. оплаты труда | возвр. мате-риалов |  |  | в т.ч. оплаты труда | возвр. мате-риалов | обслуживающие маш.
[11 empty] | на един. | всего
1 | 2 | 3 | 4 | 5 | 6 | 7 | 8 | 9 | 10 | 11 | 12 | 13
1 | 08-02-369-03 ФЕРм-2001 пр. МРР № 321 к=0,8 | Светильник, устанавливаемый вне зданий с лампами ртутными | 25 | 100.48 | 44.97 | 40.13 | 2512 | 384 | 1124 | 1004 | 1.83 | 46
|  |  | 1 шт. | 15.38 | 4.1 | -- |  |  | 103 |  | 0.38 | 10
|  | НР от ОЗП+ЗПМ - 95% |  | 18.51 |  |  | 463
|  | СП от ОЗП+ЗПМ - 65% |  | 12.66 |  |  | 317
|  | Сметная стоимость |  |  |  |  | 3292
2 | 500-001 | Светильник LР-Т50хGО1 | 5 | 645.06 | -- | 645.06 | 3225 | -- | -- | 3225 | -- | --
|  |  | шт | -- | -- | -- |  |  | -- |  | -- | --
3 | 500-002 | Светильник LР-А1000/24/1 | 12 | 1083.04 | -- | 1083.04 | 12996 | -- | -- | 12996 | -- | --
|  |  | шт | -- | -- | -- |  |  | -- |  | -- | --
4 | 500-003 | Светильник LР-А1500/36/1 | 8 | 1521.58 | -- | 1521.58 | 12173 | -- | -- | 12173 | -- | --
|  |  | шт | -- | -- | -- |  |  | -- |  | -- | --
5 | 500-013 | Блок управления "Драйвер" | 25 | 262.07 | -- | 262.07 | 6552 | -- | -- | 6552 | -- | --
|  |  | шт | -- | -- | -- |  |  | -- |  | -- | --
6 | 08-01-080-02 ФЕРм-2001 пр. МРР № 321 к=0,8 | Прибор измерения и защиты, количество подключаемых концов до 6 | 1 | 27.97 | 15.49 | 3.78 | 28 | 9 | 15 | 4 | 1.13 | 1
|  |  | 1 шт. | 8.7 | 0.86 | -- |  |  | 1 |  | 0.08 | --
|  | НР от ОЗП+ЗПМ - 95% |  | 9.08 |  |  | 9
|  | СП от ОЗП+ЗПМ - 65% |  | 6.21 |  |  | 6
|  | Сметная стоимость |  |  |  |  | 43
7 | 500-004 | Датчик освещенности САМЕliОn | 1 | 17.09 | -- | 17.09 | 17 | -- | -- | 17 | -- | --
|  |  | шт | -- | -- | -- |  |  | -- |  | -- | --
8 | 08-02-148-01 ФЕРм-2001 пр. МРР № 321 к=0,8 | Кабели до 35 кВ в проложенных трубах, блоках и коробах. Кабель массой 1 м, кг, до 1кг | 6 | 549.46 | 396.63 | 57.4 | 3297 | 573 | 2380 | 344 | 12.4 | 74
|  |  | 100м | 95.43 | 32.06 | -- |  |  | 192 |  | 3.39 | 20
|  | НР от ОЗП+ЗПМ - 95% |  | 121.11 |  |  | 727
|  | СП от ОЗП+ЗПМ - 65% |  | 82.87 |  |  | 497
|  | Сметная стоимость |  |  |  |  | 4521
9 | 500-005 к=0,8 | Кабель ВВГ-нг 3х1,5 | 600 | 2.29 | -- | 2.29 | 1372 | -- | -- | 1372 | -- | --
|  |  | м | -- | -- | -- |  |  | -- |  | -- | --
10 | 08-02-409-01 ФЕРм-2001 пр. МРР № 747 к=0,8 | Труба по установленным конструкциям, по стенам и колоннам с креплением скобами, диаметр, мм, до 25 | 5.6 | 1391.28 | 46.84 | 1165.46 | 7791 | 1002 | 262 | 6527 | 23.8 | 133
|  |  | 100м | 178.98 | 1.19 | -- |  |  | 7 |  | 0.11 | 1
|  | НР от ОЗП+ЗПМ - 95% |  | 171.16 |  |  | 958
|  | СП от ОЗП+ЗПМ - 65% |  | 117.11 |  |  | 656
|  | Сметная стоимость |  |  |  |  | 9405
11 | 500-006 | Труба ПВХ Д 25мм | 560 | 2.29 | -- | 2.29 | 1281 | -- | -- | 1281 | -- | --
|  |  | м | -- | -- | -- |  |  | -- |  | -- | --
12 | 08-02-405-01 ФЕРм-2001 пр. МРР № 321 к=0,8 | Провод по установленным стальным конструкциям и панелям, сечение до 16 мм2 | 8 | 1115.74 | 97.97 | 729.75 | 8926 | 2304 | 784 | 5838 | 38.3 | 306
|  |  | 100 м | 288.02 | 2.7 | -- |  |  | 22 |  | 0.25 | 2
|  | НР от ОЗП+ЗПМ - 95% |  | 276.18 |  |  | 2209
|  | СП от ОЗП+ЗПМ - 65% |  | 188.97 |  |  | 1512
|  | Сметная стоимость |  |  |  |  | 12647
13 | 500-007 | Провод UТР-2 | 800 | 0.56 | -- | 0.56 | 444 | -- | -- | 444 | -- | --
|  |  | м | -- | -- | -- |  |  | -- |  | -- | --
14 | 10-08-001-02 ФЕРм-2001 пр. МРР № 360 | Приборы приемно-контрольные, пусковые, концентратор блок базовый на 20 лучей | 1 | 130.53 | 0.31 | 12.52 | 131 | 118 | -- | 13 | 11.7 | 12
|  |  | 1 шт. | 117.7 | -- | -- |  |  | -- |  | -- | --
|  | НР от ОЗП+ЗПМ - 80% |  | 94.16 |  |  | 94
|  | СП от ОЗП+ЗПМ - 60% |  | 70.62 |  |  | 71
|  | Сметная стоимость |  |  |  |  | 296
15 | 500-008 | Контролер ТSМ | 1 | 1488.39 | -- | 1488.39 | 1488 | -- | -- | 1488 | -- | --
|  |  | шт | -- | -- | -- |  |  | -- |  | -- | --
16 | 46-04-001-04 ФЕР-2001 пр. МРР № 253 | Разборка кирпичных стен | 0.192 | 191.54 | 118.53 | -- | 37 | 14 | 23 | -- | 8.24 | 2
|  |  | 1 м3 | 73.01 | 11.57 | -- |  |  | 2 |  | 1.15 | --
|  | НР от ОЗП+ЗПМ - 99% (=110х0,9) |  | 83.73 |  |  | 16
|  | СП от ОЗП+ЗПМ - 59,5% (=70х0,85) |  | 50.33 |  |  | 10
|  | Сметная стоимость |  |  |  |  | 63
17 | 08-03-573-04 ФЕРм-2001 пр. МРР № 321 к=0,8 | Шкаф (пульт) управления навесной, высота, ширина и глубина до 600х600х350 мм | 1 | 57.49 | 36.28 | 2.4 | 57 | 19 | 36 | 2 | 2.37 | 2
|  |  | 1 шт. | 18.81 | 2.53 | -- |  |  | 3 |  | 0.29 | --
|  | НР от ОЗП+ЗПМ - 95% |  | 20.27 |  |  | 20
|  | СП от ОЗП+ЗПМ - 65% |  | 13.87 |  |  | 14
|  | Сметная стоимость |  |  |  |  | 91
18 | 500-009 | Шкаф 600х800 | 1 | 95.14 | -- | 95.14 | 95 | -- | -- | 95 | -- | --
|  |  | м | -- | -- | -- |  |  | -- |  | -- | --
19 | 08-03-575-01 ФЕРм-2001 пр. МРР № 321 | Прибор или аппарат | 3 | 9.21 | -- | 0.32 | 28 | 27 | -- | 1 | 1.12 | 3
|  |  | 1 шт. | 8.89 | -- | -- |  |  | -- |  | -- | --
|  | НР от ОЗП+ЗПМ - 95% |  | 8.44 |  |  | 25
|  | СП от ОЗП+ЗПМ - 65% |  | 5.78 |  |  | 17
|  | Сметная стоимость |  |  |  |  | 70
20 | 500-010 | Автоматический выключатель ВА47-29 1р 16А | 3 | 7.83 | -- | 7.83 | 24 | -- | -- | 24 | -- | --
|  |  | шт | -- | -- | -- |  |  | -- |  | -- | --
|  | Итого прямые затраты по смете: | руб. |  |  |  | 62474 | 4449 | 4625 | 53400 |  | 580
|  |  | руб. | [5 empty] | 329 |  |  | 33
| Стоимость монтажных работ - |  | руб. |  |  |  | 62437
| Материалы - |  | руб. |  |  |  | 13732
| в т.ч. транспортные расходы - |  | руб. |  |  |  | 38
| Всего оплата труда - |  | руб. |  |  |  |  | 4762
| Стоимость материалов и конструкций - |  | руб. |  |  |  | 39668
|  | Накладные расходы - | руб. |  |  |  | 4506
|  | Сметная прибыль - | руб. |  |  |  | 3089
| Всего, стоимость монтажных работ - |  | руб. |  |  |  | 70032
|  | Нормативная трудоемкость - | чел.-ч | [8 empty] | 611
|  | Сметная заработная плата - | руб. |  |  |  |  | 4762
| Стоимость общестроительных работ - |  | руб. |  |  |  | 37
| Всего оплата труда - |  | руб. |  |  |  |  | 16
|  | Накладные расходы - | руб. |  |  |  | 16
|  | Сметная прибыль - | руб. |  |  |  | 10
| Всего, стоимость общестроительных работ - |  | руб. |  |  |  | 63
|  | Нормативная трудоемкость - | чел.-ч | [8 empty] | 2
|  | Сметная заработная плата - | руб. |  |  |  |  | 16
|  | Итого по смете: | руб. |  |  |  | 70095
|  | Нормативная трудоемкость - | чел.-ч | [8 empty] | 613
|  | Сметная заработная плата - | руб. |  |  |  |  | 4778
Пересчет итогов в цены на г.
| Оплата труда осн. рабочих |  | 4449 | х 5,95 |  |  | 26472
| Затраты на экспл. машин |  | 4624 | х 5,95 |  |  | 27513
| (в т.ч. опл. труда механизаторов) |  | 329 | х 5,95 |  |  |  |  | 1958
| Стоимость материальных ресурсов |  | 53400 | х 5,95 |  |  | 317730
| Итого прямых затрат | [5 empty] | 371715
| Накладные расходы в текущих ценах |  | 4522 | х 5,95 | х 1,0 |  | 26906
| Сметная прибыль в текущих ценах |  | 3099 | х 5,95 | х 1,0 |  | 18439
| ИТОГО в ценах на г. | [5 empty] | 417060
| Налог на добавленную стоимость (НДС) |  | 18 % |  |  |  | 75070.8
| Итого с налогом на добавленную стоимость (НДС) | [5 empty] | 492130.8
Пусконаладочные работы
1 | 02-01-001-01 ФЕРп-2001 пр. МРР № 321 | Автоматизированная система управления I категории технической сложности с количеством каналов (Кобщ) 2 | 1 | 190.01 | -- | -- | 190 | 190 | -- | -- | 13.4 | 13
|  |  | 1 система | 190.01 | -- | -- |  |  | -- |  | -- | --
|  | НР от ОЗП+ЗПМ - 65% |  | 123.51 |  |  | 124
|  | СП от ОЗП+ЗПМ - 40% |  | 76 |  |  | 76
|  | Сметная стоимость |  |  |  |  | 390
2 | 01-11-011-01 ФЕРп-2001 пр. МРР № 321 | Проверка наличия цепи между заземлителями и заземленными элементами | 0.25 | 204.88 | -- | -- | 51 | 51 | -- | -- | 16 | 4
|  |  | 100 точек | 204.88 | -- | -- |  |  | -- |  | -- | --
|  | НР от ОЗП+ЗПМ - 65% |  | 133.17 |  |  | 33
|  | СП от ОЗП+ЗПМ - 40% |  | 81.95 |  |  | 20
|  | Сметная стоимость |  |  |  |  | 104
3 | 01-11-023-01 ФЕРп-2001 пр. МРР № 321 | Снятие характеристик коммутационных аппаратов временных | 3 | 25.61 | -- | -- | 77 | 77 | -- | -- | 2 | 6
|  |  | 1 характеристика | 25.61 | -- | -- |  |  | -- |  | -- | --
|  | НР от ОЗП+ЗПМ - 65% |  | 16.65 |  |  | 50
|  | СП от ОЗП+ЗПМ - 40% |  | 10.24 |  |  | 31
|  | Сметная стоимость |  |  |  |  | 158
|  | Итого прямые затраты по смете: | руб. |  |  |  | 318 | 318 | -- | -- |  | 23
|  |  | руб. | [5 empty] | -- |  |  | --
| Стоимость прочих работ - |  | руб. |  |  |  | 318
| Всего оплата труда - |  | руб. |  |  |  |  | 318
|  | Накладные расходы - | руб. |  |  |  | 207
|  | Сметная прибыль - | руб. |  |  |  | 127
| Всего, стоимость прочих работ - |  | руб. |  |  |  | 652
|  | Нормативная трудоемкость - | чел.-ч | [8 empty] | 23
|  | Сметная заработная плата - | руб. |  |  |  |  | 318
|  | Пусконаладочные работы, вхолостую - | руб. |  |  |  | 522
|  | Итого по смете: | руб. |  |  |  | 652
|  | Нормативная трудоемкость - | чел.-ч | [8 empty] | 23
|  | Сметная заработная плата - | руб. |  |  |  |  | 318
|  | Пусконаладочные работы, вхолостую - | руб. |  |  |  | 522
Пересчет итогов в цены на г.
| Оплата труда осн. рабочих |  | 318 | х 10,13 |  |  | 3221
| Затраты на экспл. машин |  | 0 | х 10,13
| (в т.ч. опл. труда механизаторов) |  | 0 | х 10,13
| Стоимость материальных ресурсов |  | 0 | х 10,13
| Итого прямых затрат | [5 empty] | 3221
| Накладные расходы в текущих ценах |  | 207 | х 10,13 | х 1,0 |  | 2097
| Сметная прибыль в текущих ценах |  | 127 | х 10,13 | х 1,0 |  | 1287
| ИТОГО в ценах на г. | [5 empty] | 6605
| Налог на добавленную стоимость (НДС) |  | 18 % |  |  |  | 1188.9
| Итого с налогом на добавленную стоимость (НДС) | [5 empty] | 7793.9
| ИТОГО по смете | [5 empty] | 499925