## hx_abc4
УТВЕРЖДАЮ:
Заведующий МБДОУ "Детский сад №120
_________Н.Н.Сумкина
"____" _______________2014 г.
МБДОУ "Детский сад №120"
(наименование стройки)
ЛОКАЛЬНЫЙ СМЕТНЫЙ РАСЧЕТ №
(локальная смета)
на | по адресу :г.Иваново ,ул.Шубиных д.29В(ремонт фасада)"
(наименование работ и затрат, наименование объекта)
Основание:
|  |  |  | Сметная стоимость | [6 empty] | 309.939 | тыс.руб.
Составлена 1кв 2014г | [11 empty] | руб.
N п/п | Шифр и номер позиции норматива | Наименование работ и затрат | Количество | Стоимость единицы |  |  | Общая стоимость |  |  |  | Затраты труда рабочих, чел.-ч, не занятых обслуж. машин
|  |  |  | Всего | экспл. машин | материалов | Всего | оплаты труда | экспл. машин | материалов
|  |  | Единица измерения | оплаты труда | в т.ч. оплаты труда | возвр. мате-риалов |  |  | в т.ч. оплаты труда | возвр. мате-риалов | обслуживающие маш.
[11 empty] | на един. | всего
1 | 2 | 3 | 4 | 5 | 6 | 7 | 8 | 9 | 10 | 11 | 12 | 13
Фасад
1 | 53-14-1 ФЕРр-2001 Минстрой РФ пр. № 31 | Заделка трещин в кирпичных стенах цементным раствором | 1.2 | 34.73 | -- | 10.42 | 42 | 29 | -- | 13 | 2.71 | 3
|  |  | 10 м трещин | 24.31 | -- | -- |  |  | -- |  | -- | --
|  | Наименование затрат | Базисная стоимость | Коэф-ты тех. части | На ед. в базисных | Коэф-ты пересчета | На ед. в текущих | В текущих ценах |  |  | Стоимость 1 чел.-ч
|  | Оплата труда рабочих, ср. разряд-3,4 | 24.31 | 1 | 24.31 | 1 | 24.31 | 29 |  |  | 8.97
|  | Стоимость материалов | 10.42 | 1 | 10.42 | 1 | 10.42 |  |  | 13
|  | НР от ОЗП+ЗПМ - 86% |  | 20.91 |  |  | 25
|  | СП от ОЗП+ЗПМ - 70% |  | 17.02 |  |  | 20
|  | Сметная стоимость |  |  |  |  | 87
2 | 61-10-3 ФЕРр-2001 Минстрой РФ пр. № 31 | Ремонт штукатурки гладких фасадов по камню и бетону с земли и лесов цементно-известковым раствором площадью отдельных мест более 5 м2 толщиной слоя до 20 мм | 0.09 | 2786.75 | 1.21 | 1140.23 | 251 | 148 | -- | 103 | 188.25 | 17
|  |  | 100 м2 отремонтированной поверхности | 1645.31 | -- | -- |  |  | -- |  | -- | --
|  | Наименование затрат | Базисная стоимость | Коэф-ты тех. части | На ед. в базисных | Коэф-ты пересчета | На ед. в текущих | В текущих ценах |  |  | Стоимость 1 чел.-ч
|  | Оплата труда рабочих, ср. разряд-3,2 | 1645.31 | 1 | 1645.31 | 1 | 1645.31 | 148 |  |  | 8.74
|  | Затраты на эксплуатацию машин и механизмов | 1.21 | 1 | 1.21 | 1 | 1.21 |  | --
|  | Стоимость материалов | 1140.23 | 1 | 1140.23 | 1 | 1140.23 |  |  | 103
|  | НР от ОЗП+ЗПМ - 79% |  | 1299.79 |  |  | 117
|  | СП от ОЗП+ЗПМ - 50% |  | 822.65 |  |  | 74
|  | Сметная стоимость |  |  |  |  | 442
3 | 08-07-001-02 ФЕР-2001 Минстрой РФ пр. № 31 | Установка и разборка наружных инвентарных лесов высотой до 16 м трубчатых для прочих отделочных работ | 9.765 | 783.07 | 7.63 | 343.22 | 7647 | 4221 | 74 | 3352 | 50.03 | 488
|  |  | 100 м2 вертикальной проекции для наружных лесов | 432.22 | -- | -- |  |  | -- |  | -- | --
|  | Наименование затрат | Базисная стоимость | Коэф-ты тех. части | На ед. в базисных | Коэф-ты пересчета | На ед. в текущих | В текущих ценах |  |  | Стоимость 1 чел.-ч
|  | Оплата труда рабочих, ср. разряд-3,1 | 375.84 | 1.15 | 432.22 | 1 | 432.22 | 4221 |  |  | 8.64
|  | Затраты на эксплуатацию машин и механизмов | 6.1 | 1.25 | 7.63 | 1 | 7.63 |  | 74
|  | Стоимость материалов | 343.22 | 1 | 343.22 | 1 | 343.22 |  |  | 3352
|  | НР от ОЗП+ЗПМ - 109,8% (=122х0,9) |  | 474.57 |  |  | 4634
|  | СП от ОЗП+ЗПМ - 68% (=80х0,85) |  | 293.91 |  |  | 2870
|  | Сметная стоимость |  |  |  |  | 15151
4 | 15-04-012-01 ФЕР-2001 Минстрой РФ пр. № 31 | Окраска фасадов с лесов с подготовкой поверхности перхлорвиниловая | 0.09 | 1653.64 | 13.59 | 1489.95 | 149 | 14 | 1 | 134 | 16.55 | 1
|  |  | 100 м2 окрашиваемой поверхности | 150.1 | -- | -- |  |  | -- |  | -- | --
|  | Наименование затрат | Базисная стоимость | Коэф-ты тех. части | На ед. в базисных | Коэф-ты пересчета | На ед. в текущих | В текущих ценах |  |  | Стоимость 1 чел.-ч
|  | Оплата труда рабочих, ср. разряд-3,5 | 130.52 | 1.15 | 150.1 | 1 | 150.1 | 14 |  |  | 9.07
|  | Затраты на эксплуатацию машин и механизмов | 10.87 | 1.25 | 13.59 | 1 | 13.59 |  | 1
|  | Стоимость материалов | 1489.95 | 1 | 1489.95 | 1 | 1489.95 |  |  | 134
|  | НР от ОЗП+ЗПМ - 94,5% (=105х0,9) |  | 141.84 |  |  | 13
|  | СП от ОЗП+ЗПМ - 46,75% (=55х0,85) |  | 70.17 |  |  | 6
|  | Сметная стоимость |  |  |  |  | 168
5 | 62-41-1 ФЕРр-2001 Минстрой РФ пр. № 31 | Очистка вручную поверхности фасадов от перхлорвиниловых и масляных красок с земли и лесов | 6.09 | 162.24 | -- | -- | 988 | 988 | -- | -- | 20.8 | 127
|  |  | 100 м2 расчищенной поверхности | 162.24 | -- | -- |  |  | -- |  | -- | --
|  | Наименование затрат | Базисная стоимость | Коэф-ты тех. части | На ед. в базисных | Коэф-ты пересчета | На ед. в текущих | В текущих ценах |  |  | Стоимость 1 чел.-ч
|  | Оплата труда рабочих, ср. разряд-2 | 162.24 | 1 | 162.24 | 1 | 162.24 | 988 |  |  | 7.8
|  | НР от ОЗП+ЗПМ - 80% |  | 129.79 |  |  | 790
|  | СП от ОЗП+ЗПМ - 50% |  | 81.12 |  |  | 494
|  | Сметная стоимость |  |  |  |  | 2272
6 | 62-25-1 ФЕРр-2001 Минстрой РФ пр. № 31 | Огрунтовка ранее окрашенных фасадов под окраску перхлорвиниловыми красками простых с земли и лесов за 2 раза | 6.09 | 718.38 | 52.98 | 591.26 | 4375 | 452 | 323 | 3600 | 4.29 | 26
|  |  | 100 м2 обработанной поверхности | 74.14 | -- | -- |  |  | -- |  | -- | --
|  | Наименование затрат | Базисная стоимость | Коэф-ты тех. части | На ед. в базисных | Коэф-ты пересчета | На ед. в текущих | В текущих ценах |  |  | Стоимость 1 чел.-ч
|  | Оплата труда рабочих, ср. разряд-3,1 | 37.07 | 2 | 74.14 | 1 | 74.14 | 452 |  |  | 17.28
|  | Затраты на эксплуатацию машин и механизмов | 26.49 | 2 | 52.98 | 1 | 52.98 |  | 323
|  | Стоимость материалов | 295.63 | 2 | 591.26 | 1 | 591.26 |  |  | 3601
|  | НР от ОЗП+ЗПМ - 80% |  | 59.31 |  |  | 361
|  | СП от ОЗП+ЗПМ - 50% |  | 37.07 |  |  | 226
|  | Сметная стоимость |  |  |  |  | 4962
7 | 62-25-7 ФЕРр-2001 Минстрой РФ пр. № 31 | Шпатлевка ранее окрашенных фасадов под окраску перхлорвиниловыми красками простых с земли и лесов | 6.09 | 1051.07 | 1.91 | 847.85 | 6401 | 1226 | 12 | 5163 | 23.6 | 144
|  |  | 100 м2 обработанной поверхности | 201.31 | -- | -- |  |  | -- |  | -- | --
|  | Наименование затрат | Базисная стоимость | Коэф-ты тех. части | На ед. в базисных | Коэф-ты пересчета | На ед. в текущих | В текущих ценах |  |  | Стоимость 1 чел.-ч
|  | Оплата труда рабочих, ср. разряд-3 | 201.31 | 1 | 201.31 | 1 | 201.31 | 1226 |  |  | 8.53
|  | Затраты на эксплуатацию машин и механизмов | 1.91 | 1 | 1.91 | 1 | 1.91 |  | 12
|  | Стоимость материалов | 847.85 | 1 | 847.85 | 1 | 847.85 |  |  | 5163
|  | НР от ОЗП+ЗПМ - 80% |  | 161.05 |  |  | 981
|  | СП от ОЗП+ЗПМ - 50% |  | 100.66 |  |  | 613
|  | Сметная стоимость |  |  |  |  | 7995
8 | 62-26-4 ФЕРр-2001 Минстрой РФ пр. № 31 | Окраска перхлорвиниловыми красками по подготовленной поверхности фасадов простых за 2 раза с земли и лесов | 6.09 | 1096.29 | 98.61 | 871.62 | 6676 | 768 | 601 | 5307 | 14.59 | 89
|  |  | 100 м2 окрашиваемой поверхности | 126.06 | -- | -- |  |  | -- |  | -- | --
|  | Наименование затрат | Базисная стоимость | Коэф-ты тех. части | На ед. в базисных | Коэф-ты пересчета | На ед. в текущих | В текущих ценах |  |  | Стоимость 1 чел.-ч
|  | Оплата труда рабочих, ср. разряд-3,1 | 126.06 | 1 | 126.06 | 1 | 126.06 | 768 |  |  | 8.64
|  | Затраты на эксплуатацию машин и механизмов | 98.61 | 1 | 98.61 | 1 | 98.61 |  | 601
|  | Стоимость материалов | 871.62 | 1 | 871.62 | 1 | 871.62 |  |  | 5308
|  | НР от ОЗП+ЗПМ - 80% |  | 100.85 |  |  | 614
|  | СП от ОЗП+ЗПМ - 50% |  | 63.03 |  |  | 384
|  | Сметная стоимость |  |  |  |  | 7674
9 | 62-41-1 ФЕРр-2001 Минстрой РФ пр. № 31 | Очистка вручную поверхности фасадов от перхлорвиниловых и масляных красок с земли и лесов откосов | 0.28 | 162.24 | -- | -- | 45 | 45 | -- | -- | 20.8 | 6
|  |  | 100 м2 расчищенной поверхности | 162.24 | -- | -- |  |  | -- |  | -- | --
|  | Наименование затрат | Базисная стоимость | Коэф-ты тех. части | На ед. в базисных | Коэф-ты пересчета | На ед. в текущих | В текущих ценах |  |  | Стоимость 1 чел.-ч
|  | Оплата труда рабочих, ср. разряд-2 | 162.24 | 1 | 162.24 | 1 | 162.24 | 45 |  |  | 7.8
|  | НР от ОЗП+ЗПМ - 80% |  | 129.79 |  |  | 36
|  | СП от ОЗП+ЗПМ - 50% |  | 81.12 |  |  | 23
|  | Сметная стоимость |  |  |  |  | 104
10 | 62-25-1 ФЕРр-2001 Минстрой РФ пр. № 31 | Огрунтовка ранее окрашенных фасадов под окраску перхлорвиниловыми красками простых с земли и лесов за 2 раза откосов | 0.28 | 718.38 | 52.98 | 591.26 | 201 | 21 | 15 | 165 | 4.29 | 1
|  |  | 100 м2 обработанной поверхности | 74.14 | -- | -- |  |  | -- |  | -- | --
|  | Наименование затрат | Базисная стоимость | Коэф-ты тех. части | На ед. в базисных | Коэф-ты пересчета | На ед. в текущих | В текущих ценах |  |  | Стоимость 1 чел.-ч
|  | Оплата труда рабочих, ср. разряд-3,1 | 37.07 | 2 | 74.14 | 1 | 74.14 | 21 |  |  | 17.28
|  | Затраты на эксплуатацию машин и механизмов | 26.49 | 2 | 52.98 | 1 | 52.98 |  | 15
|  | Стоимость материалов | 295.63 | 2 | 591.26 | 1 | 591.26 |  |  | 166
|  | НР от ОЗП+ЗПМ - 80% |  | 59.31 |  |  | 17
|  | СП от ОЗП+ЗПМ - 50% |  | 37.07 |  |  | 10
|  | Сметная стоимость |  |  |  |  | 228
11 | 62-25-7 ФЕРр-2001 Минстрой РФ пр. № 31 | Шпатлевка ранее окрашенных фасадов под окраску перхлорвиниловыми красками простых с земли и лесов откосов | 0.28 | 1051.07 | 1.91 | 847.85 | 294 | 56 | 1 | 237 | 23.6 | 7
|  |  | 100 м2 обработанной поверхности | 201.31 | -- | -- |  |  | -- |  | -- | --
|  | Наименование затрат | Базисная стоимость | Коэф-ты тех. части | На ед. в базисных | Коэф-ты пересчета | На ед. в текущих | В текущих ценах |  |  | Стоимость 1 чел.-ч
|  | Оплата труда рабочих, ср. разряд-3 | 201.31 | 1 | 201.31 | 1 | 201.31 | 56 |  |  | 8.53
|  | Затраты на эксплуатацию машин и механизмов | 1.91 | 1 | 1.91 | 1 | 1.91 |  | 1
|  | Стоимость материалов | 847.85 | 1 | 847.85 | 1 | 847.85 |  |  | 237
|  | НР от ОЗП+ЗПМ - 80% |  | 161.05 |  |  | 45
|  | СП от ОЗП+ЗПМ - 50% |  | 100.66 |  |  | 28
|  | Сметная стоимость |  |  |  |  | 367
12 | 62-26-4 ФЕРр-2001 Минстрой РФ пр. № 31 | Окраска перхлорвиниловыми красками по подготовленной поверхности фасадов простых за 2 раза с земли и лесов откосов | 0.28 | 1096.29 | 98.61 | 871.62 | 307 | 35 | 28 | 244 | 14.59 | 4
|  |  | 100 м2 окрашиваемой поверхности | 126.06 | -- | -- |  |  | -- |  | -- | --
|  | Наименование затрат | Базисная стоимость | Коэф-ты тех. части | На ед. в базисных | Коэф-ты пересчета | На ед. в текущих | В текущих ценах |  |  | Стоимость 1 чел.-ч
|  | Оплата труда рабочих, ср. разряд-3,1 | 126.06 | 1 | 126.06 | 1 | 126.06 | 35 |  |  | 8.64
|  | Затраты на эксплуатацию машин и механизмов | 98.61 | 1 | 98.61 | 1 | 98.61 |  | 28
|  | Стоимость материалов | 871.62 | 1 | 871.62 | 1 | 871.62 |  |  | 244
|  | НР от ОЗП+ЗПМ - 80% |  | 100.85 |  |  | 28
|  | СП от ОЗП+ЗПМ - 50% |  | 63.03 |  |  | 18
|  | Сметная стоимость |  |  |  |  | 353
13 | 62-9-5 ФЕРр-2001 Минстрой РФ пр. № 31 | Улучшенная масляная окраска ранее окрашенных окон за два раза с расчисткой старой краски до 35% | 1.79 | 1714.01 | 8.36 | 818.32 | 3068 | 1588 | 15 | 1465 | 102.7 | 184
|  |  | 100 м2 окрашиваемой поверхности | 887.33 | 1.35 | -- |  |  | 2 |  | 0.1 | --
|  | Наименование затрат | Базисная стоимость | Коэф-ты тех. части | На ед. в базисных | Коэф-ты пересчета | На ед. в текущих | В текущих ценах |  |  | Стоимость 1 чел.-ч
|  | Оплата труда рабочих, ср. разряд-3,1 | 887.33 | 1 | 887.33 | 1 | 887.33 | 1588 |  |  | 8.64
|  | Затраты на эксплуатацию машин и механизмов | 8.36 | 1 | 8.36 | 1 | 8.36 |  | 15
|  | в т.ч. эксплуатация машин без оплаты труда | 7.01 | 1 | 7.01 | 1 | 7.01 |  | 13
|  | в т.ч. оплата труда машинистов | 1.35 | 1 | 1.35 | 1 | 1.35 |  | 2 |  | 13.5
|  | Стоимость материалов | 818.32 | 1 | 818.32 | 1 | 818.32 |  |  | 1465
|  | НР от ОЗП+ЗПМ - 80% |  | 710.94 |  |  | 1273
|  | СП от ОЗП+ЗПМ - 50% |  | 444.34 |  |  | 795
|  | Сметная стоимость |  |  |  |  | 5136
Цоколь
14 | 61-10-3 ФЕРр-2001 Минстрой РФ пр. № 31 | Ремонт штукатурки гладких фасадов по камню и бетону с земли и лесов цементно-известковым раствором площадью отдельных мест более 5 м2 толщиной слоя до 20 мм | 0.07 | 2786.75 | 1.21 | 1140.23 | 195 | 115 | -- | 80 | 188.25 | 13
|  |  | 100 м2 отремонтированной поверхности | 1645.31 | -- | -- |  |  | -- |  | -- | --
|  | Наименование затрат | Базисная стоимость | Коэф-ты тех. части | На ед. в базисных | Коэф-ты пересчета | На ед. в текущих | В текущих ценах |  |  | Стоимость 1 чел.-ч
|  | Оплата труда рабочих, ср. разряд-3,2 | 1645.31 | 1 | 1645.31 | 1 | 1645.31 | 115 |  |  | 8.74
|  | Затраты на эксплуатацию машин и механизмов | 1.21 | 1 | 1.21 | 1 | 1.21 |  | --
|  | Стоимость материалов | 1140.23 | 1 | 1140.23 | 1 | 1140.23 |  |  | 80
|  | НР от ОЗП+ЗПМ - 79% |  | 1299.79 |  |  | 91
|  | СП от ОЗП+ЗПМ - 50% |  | 822.65 |  |  | 58
|  | Сметная стоимость |  |  |  |  | 344
15 | 62-25-1 ФЕРр-2001 Минстрой РФ пр. № 31 | Огрунтовка ранее окрашенных фасадов под окраску перхлорвиниловыми красками простых с земли и лесов за 2 раза откосов | 0.07 | 718.38 | 52.98 | 591.26 | 50 | 5 | 4 | 41 | 4.29 | --
|  |  | 100 м2 обработанной поверхности | 74.14 | -- | -- |  |  | -- |  | -- | --
|  | Наименование затрат | Базисная стоимость | Коэф-ты тех. части | На ед. в базисных | Коэф-ты пересчета | На ед. в текущих | В текущих ценах |  |  | Стоимость 1 чел.-ч
|  | Оплата труда рабочих, ср. разряд-3,1 | 37.07 | 2 | 74.14 | 1 | 74.14 | 5 |  |  | 17.28
|  | Затраты на эксплуатацию машин и механизмов | 26.49 | 2 | 52.98 | 1 | 52.98 |  | 4
|  | Стоимость материалов | 295.63 | 2 | 591.26 | 1 | 591.26 |  |  | 41
|  | НР от ОЗП+ЗПМ - 80% |  | 59.31 |  |  | 4
|  | СП от ОЗП+ЗПМ - 50% |  | 37.07 |  |  | 3
|  | Сметная стоимость |  |  |  |  | 57
16 | 62-25-7 ФЕРр-2001 Минстрой РФ пр. № 31 | Шпатлевка ранее окрашенных фасадов под окраску перхлорвиниловыми красками простых с земли и лесов откосов | 0.07 | 1051.07 | 1.91 | 847.85 | 74 | 14 | -- | 60 | 23.6 | 2
|  |  | 100 м2 обработанной поверхности | 201.31 | -- | -- |  |  | -- |  | -- | --
|  | Наименование затрат | Базисная стоимость | Коэф-ты тех. части | На ед. в базисных | Коэф-ты пересчета | На ед. в текущих | В текущих ценах |  |  | Стоимость 1 чел.-ч
|  | Оплата труда рабочих, ср. разряд-3 | 201.31 | 1 | 201.31 | 1 | 201.31 | 14 |  |  | 8.53
|  | Затраты на эксплуатацию машин и механизмов | 1.91 | 1 | 1.91 | 1 | 1.91 |  | --
|  | Стоимость материалов | 847.85 | 1 | 847.85 | 1 | 847.85 |  |  | 59
|  | НР от ОЗП+ЗПМ - 80% |  | 161.05 |  |  | 11
|  | СП от ОЗП+ЗПМ - 50% |  | 100.66 |  |  | 7
|  | Сметная стоимость |  |  |  |  | 92
17 | 15-04-024-08 ФЕР-2001 Минстрой РФ пр. № 31 | Простая окраска масляными составами по штукатурке и сборным конструкциям стен, подготовленных под окраску | 0.07 | 924.24 | 5.84 | 706.12 | 65 | 15 | -- | 50 | 24.29 | 2
|  |  | 100 м2 окрашиваемой поверхности | 212.28 | 0.18 | -- |  |  | -- |  | 0.01 | --
|  | Наименование затрат | Базисная стоимость | Коэф-ты тех. части | На ед. в базисных | Коэф-ты пересчета | На ед. в текущих | В текущих ценах |  |  | Стоимость 1 чел.-ч
|  | Оплата труда рабочих, ср. разряд-3,2 | 184.59 | 1.15 | 212.28 | 1 | 212.28 | 15 |  |  | 8.74
|  | Затраты на эксплуатацию машин и механизмов | 4.67 | 1.25 | 5.84 | 1 | 5.84 |  | --
|  | в т.ч. эксплуатация машин без оплаты труда | 4.53 | 1.25 | 5.66 | 1 | 5.66 |  | --
|  | в т.ч. оплата труда машинистов | 0.14 | 1.25 | 0.18 | 1 | 0.18 |  | -- |  | 18
|  | Стоимость материалов | 706.12 | 1 | 706.12 | 1 | 706.12 |  |  | 49
|  | НР от ОЗП+ЗПМ - 94,5% (=105х0,9) |  | 200.77 |  |  | 14
|  | СП от ОЗП+ЗПМ - 46,75% (=55х0,85) |  | 99.32 |  |  | 7
|  | Сметная стоимость |  |  |  |  | 86
18 | 62-21-10 ФЕРр-2001 Минстрой РФ пр. № 31 | Простая масляная окраска ранее окрашенных фасадов с подготовкой и расчисткой старой краски более 35% с земли и лесов | 0.482 | 1153.29 | 8.89 | 598.98 | 556 | 263 | 4 | 289 | 61.56 | 30
|  |  | 100 м2 окрашиваемой поверхности | 545.42 | -- | -- |  |  | -- |  | -- | --
|  | Наименование затрат | Базисная стоимость | Коэф-ты тех. части | На ед. в базисных | Коэф-ты пересчета | На ед. в текущих | В текущих ценах |  |  | Стоимость 1 чел.-ч
|  | Оплата труда рабочих, ср. разряд-3,3 | 545.42 | 1 | 545.42 | 1 | 545.42 | 263 |  |  | 8.86
|  | Затраты на эксплуатацию машин и механизмов | 8.89 | 1 | 8.89 | 1 | 8.89 |  | 4
|  | Стоимость материалов | 598.98 | 1 | 598.98 | 1 | 598.98 |  |  | 289
|  | НР от ОЗП+ЗПМ - 80% |  | 436.34 |  |  | 210
|  | СП от ОЗП+ЗПМ - 50% |  | 272.71 |  |  | 131
|  | Сметная стоимость |  |  |  |  | 897
Лестница
19 | 62-35-2 ФЕРр-2001 Минстрой РФ пр. № 31 | Окраска масляными составами ранее окрашенных металлических решеток и оград без рельефа за 2 раза | 0.426 | 1030.83 | 0.87 | 332.45 | 439 | 297 | -- | 142 | 80.73 | 34
|  |  | 100 м2 окрашиваемой поверхности | 697.51 | -- | -- |  |  | -- |  | -- | --
|  | Наименование затрат | Базисная стоимость | Коэф-ты тех. части | На ед. в базисных | Коэф-ты пересчета | На ед. в текущих | В текущих ценах |  |  | Стоимость 1 чел.-ч
|  | Оплата труда рабочих, ср. разряд-3,1 | 697.51 | 1 | 697.51 | 1 | 697.51 | 297 |  |  | 8.64
|  | Затраты на эксплуатацию машин и механизмов | 0.87 | 1 | 0.87 | 1 | 0.87 |  | --
|  | Стоимость материалов | 332.45 | 1 | 332.45 | 1 | 332.45 |  |  | 142
|  | НР от ОЗП+ЗПМ - 80% |  | 558.01 |  |  | 238
|  | СП от ОЗП+ЗПМ - 50% |  | 348.75 |  |  | 149
|  | Сметная стоимость |  |  |  |  | 826
|  | Итого прямые затраты по смете: | руб. |  |  |  | 31823 | 10300 | 1078 | 20445 |  | 1178
|  |  | руб. | [5 empty] | 2 |  |  | --
| Стоимость общестроительных работ - |  | руб. |  |  |  | 31823
| Материалы - |  | руб. |  |  |  | 20445
| в т.ч. транспортные расходы - |  | руб. |  |  |  | 100
| Всего оплата труда - |  | руб. |  |  |  |  | 10303
|  | Накладные расходы - | руб. |  |  |  | 9503
|  | Сметная прибыль - | руб. |  |  |  | 5916
| Всего, стоимость общестроительных работ - |  | руб. |  |  |  | 47242
|  | Нормативная трудоемкость - | чел.-ч | [8 empty] | 1178
|  | Сметная заработная плата - | руб. |  |  |  |  | 10303
|  | Итого по смете: | руб. |  |  |  | 47242
|  | Нормативная трудоемкость - | чел.-ч | [8 empty] | 1178
|  | Сметная заработная плата - | руб. |  |  |  |  | 10303
Пересчет итогов в цены на г.
| Оплата труда осн. рабочих |  | 10300 | х 5,56 |  |  | 57268
| Затраты на экспл. машин |  | 1077 | х 5,56 |  |  | 5988
| (в т.ч. опл. труда механизаторов) |  | 2 | х 5,56 |  |  |  |  | 11
| Стоимость материальных ресурсов |  | 20445 | х 5,56 |  |  | 113674
| Итого прямых затрат | [5 empty] | 176930
| Накладные расходы в текущих ценах |  | 9503 | х 5,56 | х 1,0 |  | 52837
| Сметная прибыль в текущих ценах |  | 5916 | х 5,56 | х 1,0 |  | 32893
| ИТОГО в ценах на г. | [5 empty] | 262660
| Налог на добавленную стоимость (НДС) |  | 18 % |  |  |  | 47278.8
| Итого с налогом на добавленную стоимость (НДС) | [5 empty] | 309938.8
| Итого в прогнозном уровне |  | 309938.8 | х
| Составил |  |  | Шитова Т.А

## дв
УТВЕРЖДАЮ:
Заведующий МБДОУ "Детский сад №120
_________Н.Н.Сумкина
"____" _______________2014 г.
ВЕДОМОСТЬ ОБЪЕМОВ РАБОТ
МБДОУ "Детский сад №120" по адресу :г.Иваново ,ул.Шубиных д.29В".
(наименование стройки)
Объект | Ремонт фасада
(наименование работ и затрат, наименование объекта)
№ п/п | Наименование работ | Единица измерения | Количество
1 | 2 | 3 | 4
Фасад
1 | Заделка трещин в кирпичных стенах цементным раствором | 10 м трещин | 1.2
2 | Ремонт штукатурки гладких фасадов по камню и бетону с земли и лесов цементно-известковым раствором площадью отдельных мест более 5 м2 толщиной слоя до 20 мм | 100 м2 отремонтированной поверхности | 0.09
3 | Установка и разборка наружных инвентарных лесов высотой до 16 м трубчатых для прочих отделочных работ | 100 м2 вертикальной проекции для наружных лесов | 9.765
4 | Окраска фасадов с лесов с подготовкой поверхности перхлорвиниловая | 100 м2 окрашиваемой поверхности | 0.09
5 | Очистка вручную поверхности фасадов от перхлорвиниловых и масляных красок с земли и лесов | 100 м2 расчищенной поверхности | 6.09
6 | Огрунтовка ранее окрашенных фасадов под окраску перхлорвиниловыми красками простых с земли и лесов за 2 раза | 100 м2 обработанной поверхности | 6.09
7 | Шпатлевка ранее окрашенных фасадов под окраску перхлорвиниловыми красками простых с земли и лесов | 100 м2 обработанной поверхности | 6.09
8 | Окраска перхлорвиниловыми красками по подготовленной поверхности фасадов простых за 2 раза с земли и лесов | 100 м2 окрашиваемой поверхности | 6.09
9 | Очистка вручную поверхности фасадов от перхлорвиниловых и масляных красок с земли и лесов откосов | 100 м2 расчищенной поверхности | 0.28
10 | Огрунтовка ранее окрашенных фасадов под окраску перхлорвиниловыми красками простых с земли и лесов за 2 раза откосов | 100 м2 обработанной поверхности | 0.28
11 | Шпатлевка ранее окрашенных фасадов под окраску перхлорвиниловыми красками простых с земли и лесов откосов | 100 м2 обработанной поверхности | 0.28
12 | Окраска перхлорвиниловыми красками по подготовленной поверхности фасадов простых за 2 раза с земли и лесов откосов | 100 м2 окрашиваемой поверхности | 0.28
13 | Улучшенная масляная окраска ранее окрашенных окон за два раза с расчисткой старой краски до 35% | 100 м2 окрашиваемой поверхности | 1.79
Цоколь
14 | Ремонт штукатурки гладких фасадов по камню и бетону с земли и лесов цементно-известковым раствором площадью отдельных мест более 5 м2 толщиной слоя до 20 мм | 100 м2 отремонтированной поверхности | 0.07
15 | Огрунтовка ранее окрашенных фасадов под окраску перхлорвиниловыми красками простых с земли и лесов за 2 раза откосов | 100 м2 обработанной поверхности | 0.07
16 | Шпатлевка ранее окрашенных фасадов под окраску перхлорвиниловыми красками простых с земли и лесов откосов | 100 м2 обработанной поверхности | 0.07
17 | Простая окраска масляными составами по штукатурке и сборным конструкциям стен, подготовленных под окраску | 100 м2 окрашиваемой поверхности | 0.07
18 | Простая масляная окраска ранее окрашенных фасадов с подготовкой и расчисткой старой краски более 35% с земли и лесов | 100 м2 окрашиваемой поверхности | 0.482
Лестница
20 | Окраска масляными составами ранее окрашенных металлических решеток и оград без рельефа за 2 раза | 100 м2 окрашиваемой поверхности | 0.426