## dv_abc4
Утверждаю:
_______________________________________
ВЕДОМОСТЬ ОБЪЕМОВ
на | Ремонт крыльца главного входа в здание МБДОУ "Детский сад №136" по адресу:г.Иваново,ул.Колотилова .д.64
Объект
№ п/п | Наименование работ | Единица измерения | Количество | Формула расчета объемов
1 | 2 | 3 | 4 | 5
1 | Разборка покрытий кровель из листовой стали | 100 м2 покрытия | 0.128 | 12,8:100
2 | Разборка деревянных элементов конструкций крыш обрешетки из брусков с прозорами | 100 м2 кровли | 0.128 | 12,8:100
3 | Монтаж рам коробчатого сечения пролетом до 24 м (применительно-демонтаж ) | 1 т конструкций | 0.05 | 0,05
4 | Монтаж рам коробчатого сечения пролетом до 24 м (устройство козырька) | 1 т конструкций | 0.12 | 0,12
5 | Огрунтовка металлических поверхностей за один раз грунтовкой ГФ-021 | 100 м2 окрашиваемой поверхности | 0.105 | 10,5:100
6 | Масляная окраска металлических поверхностей решеток, переплетов, труб диаметром менее 50 мм и т.п., количество окрасок 2 | 100 м2 окрашиваемой поверхности | 0.105 | 10,5:100
7 | Устройство обрешетки с прозорами из досок и брусков под кровлю из листовой стали | 100 м2 | 0.176 | 17,6:100
8 | Устройство кровли из металлочерепицы по готовым прогонам простая кровля | 100 м2 кровли | 0.176 | 17,6:100
9 | Устройство стяжек цементных толщиной 20 мм (применительно- демонтаж стяжки) | 100 м2 стяжки | 0.035 | 3,5:100
10 | Устройство стяжек на каждые 5 мм изменения толщины стяжки добавлять к расценке 11-01-011-01(применительно- демонтаж стяжки )(до 30мм) | 100 м2 стяжки | 0.035 | 3,5:100
11 | Устройство стяжек цементных толщиной 20 мм | 100 м2 стяжки | 0.035 | 3,5:100
12 | Устройство стяжек на каждые 5 мм изменения толщины стяжки добавлять к расценке 11-01-011-01(до 30мм) | 100 м2 стяжки | 0.035 | 3,5:100
13 | Демонтаж. Монтаж стальных плинтусов из гнутого профиля | 100 м плинтуса | 0.204 | 20,4:100
14 | Устройство покрытий из тротуарной плитки, количество плитки при укладке на 1 м2 40 шт. | 10 м2 | 1.24 | 12,4:10
15 | Укладка металлического накладного профиля | 100 м профиля | 0.204 | 20,4:100
16 | Устройство металлических ограждений без поручней | 100 м ограждения | 0.046 | 4,6:100
17 | Отбивка штукатурки с поверхностей стен и потолков кирпичных | 100 м2 | 0.18 | 18:100
18 | Ремонт лицевой поверхности наружных кирпичных стен при глубине заделки в 1 кирпич площадью в одном месте до 1 м2 | 100 м2 отремонтированной поверхности стен | 0.01 | 1:100
19 | Штукатурка по сетке без устройства каркаса улучшенная стен | 100 м2 оштукатуриваемой поверхности | 0.18 | 18:100
20 | Покрытие поверхностей грунтовкой глубокого проникновения за 1 раз стен | 100 м2 покрытия | 0.18 | 18:100
21 | Гладкая облицовка стен, столбов, пилястр и откосов (без карнизных, плинтусных и угловых плиток) без установки плиток туалетного гарнитура на клее из сухих смесей по кирпичу и бетону | 100 м2 поверхности облицовки | 0.18 | 18:100
22 | Окраска масляными составами ранее окрашенных металлических решеток и оград без рельефа за 2 раза | 100 м2 окрашиваемой поверхности | 0.32 | 32:100