## hx_abc4
Утверждаю :
"____________"_____________________ 2014г.
ЛОКАЛЬНЫЙ СМЕТНЫЙ РАСЧЕТ №
(локальная смета)
на | Замена оконных блоков (количество 4 шт) в группе №4 МБДОУ "Детский сад №136" по адресу:г.Иваново,ул. Колотилова .д.64,
(наименование работ и затрат, наименование объекта)
|  |  |  | Сметная стоимость | [6 empty] | 100 | тыс.руб.
Составлена 1кв 2014г | [11 empty] | руб.
N п/п | Шифр и номер позиции норматива | Наименование работ и затрат | Количество | Стоимость единицы |  |  | Общая стоимость |  |  |  | Затраты труда рабочих, чел.-ч, не занятых обслуж. машин
|  |  |  | Всего | экспл. машин | материалов | Всего | оплаты труда | экспл. машин | материалов
|  |  | Единица измерения | оплаты труда | в т.ч. оплаты труда | возвр. мате-риалов |  |  | в т.ч. оплаты труда | возвр. мате-риалов | обслуживающие маш.
[11 empty] | на един. | всего
1 | 2 | 3 | 4 | 5 | 6 | 7 | 8 | 9 | 10 | 11 | 12 | 13
1 | 46-04-012-01 ФЕР-2001 Минстрой РФ пр. № 31 | Разборка деревянных заполнений проемов оконных с подоконными досками | 0.164 | 1767.24 | 241.95 | -- | 290 | 250 | 40 | -- | 188.54 | 31
|  |  | 100 м2 | 1525.29 | 104.49 | -- |  |  | 17 |  | 7.74 | 1
|  | Наименование затрат | Базисная стоимость | Коэф-ты тех. части | На ед. в базисных | Коэф-ты пересчета | На ед. в текущих | В текущих ценах |  |  | Стоимость 1 чел.-ч
|  | Оплата труда рабочих, ср. разряд-2,4 | 1525.29 | 1 | 1525.29 | 1 | 1525.29 | 250 |  |  | 8.09
|  | Затраты на эксплуатацию машин и механизмов | 241.95 | 1 | 241.95 | 1 | 241.95 |  | 40
|  | в т.ч. эксплуатация машин без оплаты труда | 137.46 | 1 | 137.46 | 1 | 137.46 |  | 23
|  | в т.ч. оплата труда машинистов | 104.49 | 1 | 104.49 | 1 | 104.49 |  | 17 |  | 13.5
|  | НР от ОЗП+ЗПМ - 110% |  | 1792.76 |  |  | 294
|  | СП от ОЗП+ЗПМ - 70% |  | 1140.85 |  |  | 187
|  | Сметная стоимость |  |  |  |  | 771
2 | 58-20-2 ФЕРр-2001 Минстрой РФ пр. № 31 | Смена обделок из листовой стали (поясков, сандриков, отливов, карнизов) м | 0.08 | 4273.73 | 9.61 | 3724.85 | 342 | 43 | 1 | 298 | 63.22 | 5
|  |  | 100 м | 539.27 | 1.89 | -- |  |  | -- |  | 0.14 | --
|  | Наименование затрат | Базисная стоимость | Коэф-ты тех. части | На ед. в базисных | Коэф-ты пересчета | На ед. в текущих | В текущих ценах |  |  | Стоимость 1 чел.-ч
|  | Оплата труда рабочих, ср. разряд-3 | 539.27 | 1 | 539.27 | 1 | 539.27 | 43 |  |  | 8.53
|  | Затраты на эксплуатацию машин и механизмов | 9.61 | 1 | 9.61 | 1 | 9.61 |  | 1
|  | в т.ч. эксплуатация машин без оплаты труда | 7.72 | 1 | 7.72 | 1 | 7.72 |  | 1
|  | в т.ч. оплата труда машинистов | 1.89 | 1 | 1.89 | 1 | 1.89 |  | -- |  | 13.5
|  | Стоимость материалов | 3724.85 | 1 | 3724.85 | 1 | 3724.85 |  |  | 298
|  | НР от ОЗП+ЗПМ - 83% |  | 449.16 |  |  | 36
|  | СП от ОЗП+ЗПМ - 65% |  | 351.75 |  |  | 28
|  | Сметная стоимость |  |  |  |  | 406
3 | 10-01-034-08 ФЕР-2001 Минстрой РФ пр. № 31 | Установка в жилых и общественных зданиях оконных блоков из ПВХ профилей поворотных (откидных, поворотно-откидных) с площадью проема более 2 м2 двухстворчатых, в том числе при наличии створок глухого остекления | 0.164 | 220023.3 | 620.69 | 217056.02 | 36084 | 385 | 102 | 35597 | 268.49 | 44
|  |  | 100 м2 проемов | 2346.59 | 13.37 | -- |  |  | 2 |  | 0.99 | --
|  | Наименование затрат | Базисная стоимость | Коэф-ты тех. части | На ед. в базисных | Коэф-ты пересчета | На ед. в текущих | В текущих ценах |  |  | Стоимость 1 чел.-ч
|  | Оплата труда рабочих, ср. разряд-3,2 | 1303.66 | 1.8 | 2346.59 | 1 | 2346.59 | 385 |  |  | 8.74
|  | Затраты на эксплуатацию машин и механизмов | 413.79 | 1.5 | 620.69 | 1 | 620.69 |  | 102
|  | в т.ч. эксплуатация машин без оплаты труда | 404.88 | 1.5 | 607.32 | 1 | 607.32 |  | 100
|  | в т.ч. оплата труда машинистов | 8.91 | 1.5 | 13.37 | 1 | 13.37 |  | 2 |  | 13.51
|  | Стоимость материалов | 217056.02 | 1 | 217056.02 | 1 | 217056.02 |  |  | 35597
|  | НР от ОЗП+ЗПМ - 106,2% (=118х0,9) |  | 2506.27 |  |  | 411
|  | СП от ОЗП+ЗПМ - 53,55% (=63х0,85) |  | 1263.75 |  |  | 207
|  | Сметная стоимость |  |  |  |  | 36702
4 | 203-1073 ФССЦ-2001 Минстрой РФ пр. № 31 | Блок оконный пластиковый двухстворчатых , с поворотно-откидной створкой, однокамерным стеклопакетом (24 мм), площадью более 3,5 м2 | 16.4 | -2085.07 | -- | -2085.07 | -34195 | -- | -- | -34195 | -- | --
|  |  | м2 | -- | -- | -- |  |  | -- |  | -- | --
|  | Наименование затрат | Базисная стоимость | Коэф-ты тех. части | На ед. в базисных | Коэф-ты пересчета | На ед. в текущих | В текущих ценах |  |  | Стоимость 1 чел.-ч
|  | Ресурсы по проекту | -2085.07 | 1 | -2085.07 | 1 | -2085.07 |  |  | -34195
5 | прайс | Блок оконный пластиковый ,с поворотно-откидной створкой | 16.4 | 541.03 | -- | 541.03 | 8873 | -- | -- | 8873 | -- | --
|  |  | м2 | -- | -- | -- |  |  | -- |  | -- | --
|  | Наименование затрат | Базисная стоимость | Коэф-ты тех. части | На ед. в базисных | Коэф-ты пересчета | На ед. в текущих | В текущих ценах |  |  | Стоимость 1 чел.-ч
|  | Ресурсы по проекту | 541.03 | 1 | 541.03 | 1 | 541.03 |  |  | 8873
6 | прайс | Сетка москитная (800:1,18:5,56.1,02) | 2 | 124.38 | -- | 124.38 | 249 | -- | -- | 249 | -- | --
|  |  | шт | -- | -- | -- |  |  | -- |  | -- | --
|  | Наименование затрат | Базисная стоимость | Коэф-ты тех. части | На ед. в базисных | Коэф-ты пересчета | На ед. в текущих | В текущих ценах |  |  | Стоимость 1 чел.-ч
|  | Ресурсы по проекту | 124.38 | 1 | 124.38 | 1 | 124.38 |  |  | 249
7 | 10-01-035-03 ФЕР-2001 Минстрой РФ пр. № 31 | Установка подоконных досок из ПВХ в каменных стенах толщиной свыше 0,51 м | 0.084 | 6647.68 | 42.51 | 6276.9 | 558 | 28 | 4 | 526 | 38.48 | 3
|  |  | 100 п. м | 328.27 | 1.43 | -- |  |  | -- |  | 0.11 | --
|  | Наименование затрат | Базисная стоимость | Коэф-ты тех. части | На ед. в базисных | Коэф-ты пересчета | На ед. в текущих | В текущих ценах |  |  | Стоимость 1 чел.-ч
|  | Оплата труда рабочих, ср. разряд-3 | 182.37 | 1.8 | 328.27 | 1 | 328.27 | 28 |  |  | 8.53
|  | Затраты на эксплуатацию машин и механизмов | 28.34 | 1.5 | 42.51 | 1 | 42.51 |  | 4
|  | в т.ч. эксплуатация машин без оплаты труда | 27.39 | 1.5 | 41.09 | 1 | 41.09 |  | 4
|  | в т.ч. оплата труда машинистов | 0.95 | 1.5 | 1.43 | 1 | 1.43 |  | -- |  | 13
|  | Стоимость материалов | 6276.9 | 1 | 6276.9 | 1 | 6276.9 |  |  | 527
|  | НР от ОЗП+ЗПМ - 106,2% (=118х0,9) |  | 350.13 |  |  | 29
|  | СП от ОЗП+ЗПМ - 53,55% (=63х0,85) |  | 176.55 |  |  | 15
|  | Сметная стоимость |  |  |  |  | 602
8 | прайс | Подоконная доска из ПВХ мм | 8.4 | 46.64 | -- | 46.64 | 392 | -- | -- | 392 | -- | --
|  |  | п.м | -- | -- | -- |  |  | -- |  | -- | --
|  | Наименование затрат | Базисная стоимость | Коэф-ты тех. части | На ед. в базисных | Коэф-ты пересчета | На ед. в текущих | В текущих ценах |  |  | Стоимость 1 чел.-ч
|  | Ресурсы по проекту | 46.64 | 1 | 46.64 | 1 | 46.64 |  |  | 392
9 | 15-01-050-04 ФЕР-2001 Минстрой РФ пр. № 31 | Облицовка оконных и дверных откосов декоративным бумажно-слоистым пластиком или листами из синтетических материалов на клее | 0.11 | 12727.43 | 69.5 | 9907.19 | 1400 | 303 | 8 | 1089 | 299.65 | 33
|  |  | 100 м2 облицовки | 2750.74 | 1.62 | -- |  |  | -- |  | 0.12 | --
|  | Наименование затрат | Базисная стоимость | Коэф-ты тех. части | На ед. в базисных | Коэф-ты пересчета | На ед. в текущих | В текущих ценах |  |  | Стоимость 1 чел.-ч
|  | Оплата труда рабочих, ср. разряд-3,6 | 1528.19 | 1.8 | 2750.74 | 1 | 2750.74 | 303 |  |  | 9.18
|  | Затраты на эксплуатацию машин и механизмов | 46.33 | 1.5 | 69.5 | 1 | 69.5 |  | 8
|  | в т.ч. эксплуатация машин без оплаты труда | 45.25 | 1.5 | 67.88 | 1 | 67.88 |  | 8
|  | в т.ч. оплата труда машинистов | 1.08 | 1.5 | 1.62 | 1 | 1.62 |  | -- |  | 13.5
|  | Стоимость материалов | 9907.19 | 1 | 9907.19 | 1 | 9907.19 |  |  | 1090
|  | НР от ОЗП+ЗПМ - 94,5% (=105х0,9) |  | 2600.98 |  |  | 286
|  | СП от ОЗП+ЗПМ - 46,75% (=55х0,85) |  | 1286.73 |  |  | 142
|  | Сметная стоимость |  |  |  |  | 1828
10 | 101-1862 ФССЦ-2001 Минстрой РФ пр. № 31 | Пластик бумажно-слоистый 2 с декоративной стороной | 0.011154 | -89300 | -- | -89300 | -996 | -- | -- | -996 | -- | --
|  |  | 1000 м2 | -- | -- | -- |  |  | -- |  | -- | --
|  | Наименование затрат | Базисная стоимость | Коэф-ты тех. части | На ед. в базисных | Коэф-ты пересчета | На ед. в текущих | В текущих ценах |  |  | Стоимость 1 чел.-ч
|  | Ресурсы по проекту | -89300 | 1 | -89300 | 1 | -89300 |  |  | -996
11 | прайс | Сэндвич-панель 10мм | 11.154 | 32.83 | -- | 32.83 | 366 | -- | -- | 366 | -- | --
|  |  | м2 | -- | -- | -- |  |  | -- |  | -- | --
|  | Наименование затрат | Базисная стоимость | Коэф-ты тех. части | На ед. в базисных | Коэф-ты пересчета | На ед. в текущих | В текущих ценах |  |  | Стоимость 1 чел.-ч
|  | Ресурсы по проекту | 32.83 | 1 | 32.83 | 1 | 32.83 |  |  | 366
12 | 10-01-036-01 ФЕР-2001 Минстрой РФ пр. № 31 | Установка уголков ПВХ на клее | 0.244 | 437.87 | -- | 335 | 107 | 25 | -- | 82 | 12.06 | 3
|  |  | 100 п. м | 102.87 | -- | -- |  |  | -- |  | -- | --
|  | Наименование затрат | Базисная стоимость | Коэф-ты тех. части | На ед. в базисных | Коэф-ты пересчета | На ед. в текущих | В текущих ценах |  |  | Стоимость 1 чел.-ч
|  | Оплата труда рабочих, ср. разряд-3 | 57.15 | 1.8 | 102.87 | 1 | 102.87 | 25 |  |  | 8.53
|  | Стоимость материалов | 335 | 1 | 335 | 1 | 335 |  |  | 82
|  | НР от ОЗП+ЗПМ - 106,2% (=118х0,9) |  | 109.25 |  |  | 27
|  | СП от ОЗП+ЗПМ - 53,55% (=63х0,85) |  | 55.09 |  |  | 13
|  | Сметная стоимость |  |  |  |  | 147
13 | 01-01-01-041 ФСЦпг-2001 Минстрой РФ пр. № 31 | Погрузка при автомобильных перевозках мусора строительного с погрузкой вручную | 1.7 | 42.98 | -- | -- | 73 | -- | -- | -- | -- | --
|  |  | 1 т груза | -- | -- | -- |  |  | -- |  | -- | --
|  | Наименование затрат | Базисная стоимость | Коэф-ты тех. части | На ед. в базисных | Коэф-ты пересчета | На ед. в текущих | В текущих ценах |  |  | Стоимость 1 чел.-ч
|  | Стоимость транспортных расходов | 42.98 | 1 | 42.98 | 1 | 42.98 |  |  | 73
14 | 03-21-01-020 ФСЦпг-2001 Минстрой РФ пр. № 31 | Перевозка грузов I класса автомобилями-самосвалами грузоподъемностью 10 т работающих вне карьера на расстояние до 20 км | 1.7 | 15.35 | -- | -- | 26 | -- | -- | -- | -- | --
|  |  | 1 т груза | -- | -- | -- |  |  | -- |  | -- | --
|  | Наименование затрат | Базисная стоимость | Коэф-ты тех. части | На ед. в базисных | Коэф-ты пересчета | На ед. в текущих | В текущих ценах |  |  | Стоимость 1 чел.-ч
|  | Стоимость транспортных расходов | 15.35 | 1 | 15.35 | 1 | 15.35 |  |  | 26
|  | Итого прямые затраты по смете: | руб. |  |  |  | 13568 | 1033 | 153 | 12283 |  | 119
|  |  | руб. | [5 empty] | 20 |  |  | 1
| Стоимость общестроительных работ - |  | руб. |  |  |  | 13568
| Материалы - |  | руб. |  |  |  | 37594
| в т.ч. транспортные расходы - |  | руб. |  |  |  | 3
| Всего оплата труда - |  | руб. |  |  |  |  | 1053
| Стоимость материалов и конструкций - |  | руб. |  |  |  | -25312
| Транспортные расходы - |  | руб. |  |  |  | 99
|  | Накладные расходы - | руб. |  |  |  | 1083
|  | Сметная прибыль - | руб. |  |  |  | 591
| Всего, стоимость общестроительных работ - |  | руб. |  |  |  | 15244
|  | Нормативная трудоемкость - | чел.-ч | [8 empty] | 121
|  | Сметная заработная плата - | руб. |  |  |  |  | 1053
|  | Итого по смете: | руб. |  |  |  | 15244
|  | Нормативная трудоемкость - | чел.-ч | [8 empty] | 121
|  | Сметная заработная плата - | руб. |  |  |  |  | 1053
Пересчет итогов в цены на 1-2014 г.
| Оплата труда осн. рабочих |  | 1033 | х 5,56 |  |  | 5743
| Затраты на экспл. машин |  | 153 | х 5,56 |  |  | 851
| (в т.ч. опл. труда механизаторов) |  | 20 | х 5,56 |  |  |  |  | 111
| Стоимость материальных ресурсов |  | 12382 | х 5,56 |  |  | 68844
| Итого прямых затрат | [5 empty] | 75438
| Накладные расходы в текущих ценах |  | 1083 | х 5,56 | х 1,0 |  | 6021
| Сметная прибыль в текущих ценах |  | 591 | х 5,56 | х 1,0 |  | 3287
| ИТОГО в ценах на 1-2014 г. | [5 empty] | 84746
| Налог на добавленную стоимость (НДС) |  | 18 % |  |  |  | 15254
| Итого с налогом на добавленную стоимость (НДС) | [5 empty] | 100000
| Составил |  |  | Борискина Е.А