## av_abc4
Утверждаю директор МБОУ СОШ № 56
ВЕДОМОСТЬ ОБЪЁМОВ РАБОТ
на | ремонтные работы кухни,
(наименование работ и затрат, наименование объекта)
№ п/п | № в ЛСР | Наименование работ | Единица измерения | Количество | Ссылка на чертежи, спецификации
1 | 2 | 3 | 4 | 5 | 6
1 | 1 | Разборка покрытий полов из керамических плиток | 100 м2 покрытия | 0.644
2 | 2 | Разборка стяжек цементных толщиной 20 мм | 100 м2 стяжки | 0.644
3 | 3 | Разборка стяжек на каждые 5 мм изменения толщины стяжки добавлять к расценке 11-01-011-01 10мм | 100 м2 стяжки | 0.644
4 | 4 | Устройство стяжек цементных толщиной 20 мм | 100 м2 стяжки | 0.644
5 | 5 | Устройство стяжек на каждые 5 мм изменения толщины стяжки добавлять к расценке 11-01-011-01 10мм | 100 м2 стяжки | 0.644
6 | 6 | Устройство покрытий на растворе их сухой смеси с приготовлением раствора в построечных условиях из плиток гладких неглазурованных керамических для полов одноцветных | 100 м2 покрытия | 0.644
7 | 7 | Разборка облицовки стен из керамических глазурованных плиток | 100 м2 поверхности облицовки | 0.71
8 | 8 | Сплошное выравнивание внутренних поверхностей (однослойное оштукатуривание)из сухих растворных смесей толщиной до 10 мм стен | 100 м2 оштукатуриваемой поверхности | 0.71
9 | 10 | Гладкая облицовка стен, столбов, пилястр и откосов (без карнизных, плинтусных и угловых плиток) без установки плиток туалетного гарнитура на клее из сухих смесей по кирпичу и бетону | 100 м2 поверхности облицовки | 0.71
10 | 11 | Ремонт штукатурки внутренних стен по камню цементно-известковым раствором площадью отдельных мест до 1 м2 толщиной слоя до 20 мм | 100 м2 отремонтированной поверхности | 0.08
11 | 12 | Сплошное выравнивание внутренних поверхностей (однослойное оштукатуривание)из сухих растворных смесей толщиной до 10 мм стен | 100 м2 оштукатуриваемой поверхности | 0.82
12 | 14 | Окраска поливинилацетатными водоэмульсионными составами (латексная полиакрилатная) улучшенная по штукатурке стен | 100 м2 окрашиваемой поверхности | 0.08
13 | 17 | Окрашивание водоэмульсионными составами (латексная полиакрилатная) поверхностей стен, ранее окрашенных масляной краской с расчисткой старой краски более 35% | 100 м2 окрашиваемой поверхности | 0.82
14 | 20 | Окрашивание водоэмульсионными составами (латексная полиакрилатная) поверхностей потолков, ранее окрашенных известковой или клеевой краской, с расчисткой старой краски более 35% | 100 м2 окрашиваемой поверхности | 0.644
15 | 23 | Улучшенная масляная окраска ранее окрашенных дверей за два раза с расчисткой старой краски до 10% | 100 м2 окрашиваемой поверхности | 0.052
16 | 24 | Окраска масляными составами ранее окрашенных поверхностей труб вытяжки стальных за 2 раза | 100 м2 окрашиваемой поверхности | 0.25748
17 | 25 | Снятие и установка ванн чугунных (без стоимости) | 100 приборов | 0.01
18 | 26 | Снятие и установка моек на два отделения (без стоимости) | 100 приборов | 0.03
19 | 27 | Смена умывальников | 100 приборов | 0.01
20 | 29 | Смена смесителей без душевой сетки | 100 шт. | 0.01
21 | 30 | Демонтаж кипятильника, бойлера. Установка нагревателей индивидуальных водоводяных | 10 компл. | 0.2
22 | 31 | Демонтаж плит с духовым шкафом | 1 прибор | 1
23 | 32 | Установка нагревателей индивидуальных водоводяных кипятильника, бойлера | 10 компл. | 0.2
24 | 33 | Установка плит с духовым шкафом | 1 прибор | 1
25 | 34 | Демонтаж. Машина тестомесильная, производительность 0,9 т/ч | 1 шт. | 1
26 | 35 | Машина тестомесильная, производительность 0,9 т/ч | 1 шт. | 1
27 | 36 | Погрузка и отвозка мусора | т | 8.2568