## Локальная смета
СОГЛАСОВАНО: | [9 empty] | УТВЕРЖДАЮ:
_____________________________ | [9 empty] | _____________________________
" _____ " ________________ 200_ г. | [9 empty] | "______ " _______________200_ г.
МУЗ "Городская поликлиника"Соснево"
(наименование стройки)
ЛОКАЛЬНЫЙ СМЕТНЫЙ РАСЧЕТ
(локальная смета)
на | монтаж автоматики узла учета тепловой энергии в поликлиническом отделении № 2 МУЗ "Городская поликлиника "Соснево"
(наименование работ и затрат, наименование объекта)
Основание: чертежи №
| Сметная стоимость _______________________________________________________________________________________________ |  | ___________________________146,745 |  | тыс.руб.
| строительных работ _______________________________________________________________________________________________ |  | _______________________________________________________________________________________________5,258 |  | тыс.руб.
| монтажных работ _______________________________________________________________________________________________ |  | _______________________________________________________________________________________________9,292 |  | тыс.руб.
| прочих _______________________________________________________________________________________________ |  | _______________________________________________________________________________________________24,393 |  | тыс.руб.
| оборудования _______________________________________________________________________________________________ |  | _______________________________________________________________________________________________85,417 |  | тыс.руб.
| Средства на оплату труда _______________________________________________________________________________________________ |  | ___________________________14,870 |  | тыс.руб.
| Сметная трудоемкость _______________________________________________________________________________________________ |  | _______________________________________________________________________________________________134,61 |  | чел.час
Составлен(а) в текущих (прогнозных) ценах по состоянию на 1 кв.2009г.
№ пп | Шифр и номер позиции норматива | Наименование работ и затрат, единица измерения | Количество | Стоимость единицы, руб. |  |  | Общая стоимость, руб. |  |  |  | Затраты труда рабочих, чел.-ч, не занятых обслуживанием машин
|  |  |  | всего | эксплуатации машин | материалы | Всего | оплаты труда | эксплуатация машин | материалы
|  |  |  | оплаты труда | в т.ч. оплаты труда |  |  |  | в т.ч. оплаты труда |  | на единицу | всего
1 | 2 | 3 | 4 | 5 | 6 | 7 | 8 | 9 | 10 | 11 | 12 | 13
Раздел 1. Сантехнические работы
1 | ТЕР16-02-007-01 | Установка фланцевых соединений на стальных трубопроводах диаметром: 50 мм (1 соединение) КОЭФ. К ПОЗИЦИИ: ОЗП=1,15; ЭМ=1,25; ЗПМ=1,25; ТЗ=1,15; ТЗМ=1,25; ОЗП=1,2; ЭМ=1,2; ЗПМ=1,2; ТЗ=1,2; ТЗМ=1,2 ИНДЕКС К ПОЗИЦИИ(справочно): 1 ОЗП=10; ЭМ=4,25; ЗПМ=10; МАТ=5,12 | 4 | 89,53 10,58 | 7.01 | 71.94 | 358 | 42 | 28 | 288 | 1.32 | 5.28
|  | Накладные расходы от ФОТ Сметная прибыль от ФОТ Всего с НР и СП | 128%*(0,9*0,94) 83%*0,85 |  |  |  | 455 296 2765
2 | ФЕРм12-10-001-01 | Бобышки, штуцеры на условное давление: до 10 МПа (100 шт.) КОЭФ. К ПОЗИЦИИ: ОЗП=1,2; ЭМ=1,2; ЗПМ=1,2; ТЗ=1,2; ТЗМ=1,2; ОЗП=0,81; ЭМ=1,06; ЗПМ=0,81; МАТ=0,99 ИНДЕКС К ПОЗИЦИИ(справочно): 1 ОЗП=10; ЭМ=4,25; ЗПМ=10; МАТ=5,12 | 0.02 | 3101,08 611,53 | 565.06 | 1924.49 | 62 | 12 | 11 | 39 | 78.48 | 1.57
|  | Накладные расходы от ФОТ Сметная прибыль от ФОТ Всего с НР и СП | 80%*0,94 60% |  |  |  | 90 72 529
3 |  | Гильза для термопреобразователя 80 мм (шт.) ИНДЕКС К ПОЗИЦИИ(справочно): 1 ОЗП=10; ЭМ=4,25; ЗПМ=10; МАТ=5,12 | 2 | 44.92 |  | 44.92 | 90 |  |  | 90
Итого прямые затраты по разделу в ценах 2001г. | [6 empty] | 510 | 54 | 39 | 417 |  | 6.85
Итого прямые затраты по разделу с учетом индексов, в текущих ценах | [6 empty] | 2842 | 540 | 166 | 2136 |  | 6.85
Накладные расходы | [6 empty] | 545
Сметная прибыль | [6 empty] | 368
Итоги по разделу 1 Сантехнические работы :
Итого Строительные работы | [6 empty] | 3226 |  |  |  |  | 5.28
Итого Монтажные работы | [6 empty] | 529 |  |  |  |  | 1.57
Итого | [6 empty] | 3755 |  |  |  |  | 6.85
В том числе:
Материалы | [6 empty] | 2136
Машины и механизмы | [6 empty] | 166
ФОТ | [6 empty] | 540
Накладные расходы | [6 empty] | 545
Сметная прибыль | [6 empty] | 368
Итого по разделу 1 Сантехнические работы | [6 empty] | 3755 |  |  |  |  | 6.85
Раздел 2. Электромонтажные работы
4 | ФЕРм11-02-002-01 | Приборы, устанавливаемые на фланцевых соединениях, масса, кг, до: 1,5 (шт.) КОЭФ. К ПОЗИЦИИ: ОЗП=1,2; ЭМ=1,2; ЗПМ=1,2; ТЗ=1,2; ТЗМ=1,2; ОЗП=0,81; ЭМ=1,06; ЗПМ=0,81; МАТ=0,99 ИНДЕКС К ПОЗИЦИИ(справочно): 1 ОЗП=10; ЭМ=4,25; ЗПМ=10; МАТ=5,12 | 2 | 21,96 19,84 |  | 2.12 | 44 | 40 |  | 4 | 2.47 | 4.94
|  | Накладные расходы от ФОТ Сметная прибыль от ФОТ Всего с НР и СП | 80%*0,94 60% |  |  |  | 301 240 961
5 |  | Термопреобразователь ТСП-001 60 мм (шт.) КОЭФ. К ПОЗИЦИИ: МДС81-37.2004 загот-складские ПЗ=1,012; МАТ=1,012; п.4.62 транспортные ПЗ=1,03; МАТ=1,03 ИНДЕКС К ПОЗИЦИИ(справочно): 2 МАТ=2,55 | 2 | 284.06 |  |  | 568
6 | ФЕРм11-02-002-01 | Приборы, устанавливаемые на фланцевых соединениях, масса, кг, до: 1,5 (шт.) КОЭФ. К ПОЗИЦИИ: ОЗП=1,2; ЭМ=1,2; ЗПМ=1,2; ТЗ=1,2; ТЗМ=1,2; ОЗП=0,81; ЭМ=1,06; ЗПМ=0,81; МАТ=0,99 ИНДЕКС К ПОЗИЦИИ(справочно): 1 ОЗП=10; ЭМ=4,25; ЗПМ=10; МАТ=5,12 | 1 | 21,96 19,84 |  | 2.12 | 22 | 20 |  | 2 | 2.47 | 2.47
|  | Накладные расходы от ФОТ Сметная прибыль от ФОТ Всего с НР и СП | 80%*0,94 60% |  |  |  | 150 120 480
7 |  | Тепловычислитель СПТ941.11 (шт.) КОЭФ. К ПОЗИЦИИ: МДС81-37.2004 загот-складские ПЗ=1,012; МАТ=1,012; п.4.62 транспортные ПЗ=1,03; МАТ=1,03 ИНДЕКС К ПОЗИЦИИ(справочно): 2 МАТ=2,55 | 1 | 10233.08 |  |  | 10233
8 | ФЕРм11-02-001-01 | Приборы, устанавливаемые на резьбовых соединениях, масса, кг, до: 1,5 (шт.) КОЭФ. К ПОЗИЦИИ: ОЗП=1,2; ЭМ=1,2; ЗПМ=1,2; ТЗ=1,2; ТЗМ=1,2; ОЗП=0,81; ЭМ=1,06; ЗПМ=0,81; МАТ=0,99 ИНДЕКС К ПОЗИЦИИ(справочно): 1 ОЗП=10; ЭМ=4,25; ЗПМ=10; МАТ=5,12 | 2 | 11,04 9,92 |  | 1.12 | 22 | 20 |  | 2 | 1.24 | 2.48
|  | Накладные расходы от ФОТ Сметная прибыль от ФОТ Всего с НР и СП | 80%*0,94 60% |  |  |  | 150 120 480
9 |  | Источник питания 10ВР200-12 (шт.) КОЭФ. К ПОЗИЦИИ: МДС81-37.2004 загот-складские ПЗ=1,012; МАТ=1,012; п.4.62 транспортные ПЗ=1,03; МАТ=1,03 ИНДЕКС К ПОЗИЦИИ(справочно): 2 МАТ=2,55 | 2 | 69.29 |  |  | 139
10 | ФЕРм11-03-001-01 | Приборы, устанавливаемые на металлоконструкциях, щитах и пультах, масса, кг, до: 5 (шт.) КОЭФ. К ПОЗИЦИИ: ОЗП=1,2; ЭМ=1,2; ЗПМ=1,2; ТЗ=1,2; ТЗМ=1,2; ОЗП=0,81; ЭМ=1,06; ЗПМ=0,81; МАТ=0,99 ИНДЕКС К ПОЗИЦИИ(справочно): 1 ОЗП=10; ЭМ=4,25; ЗПМ=10; МАТ=5,12 | 4 | 6,01 5,01 |  | 1 | 24 | 20 |  | 4 | 0.62 | 2.48
|  | Накладные расходы от ФОТ Сметная прибыль от ФОТ Всего с НР и СП | 80%*0,94 60% |  |  |  | 150 120 490
11 |  | Принтер LX-300 (шт.) КОЭФ. К ПОЗИЦИИ: МДС81-37.2004 загот-складские ПЗ=1,012; МАТ=1,012; п.4.62 транспортные ПЗ=1,03; МАТ=1,03 ИНДЕКС К ПОЗИЦИИ(справочно): 2 МАТ=2,55 | 1 | 2840.6 |  |  | 2841
12 |  | Преобразователь расхода ПРЭМ (шт.) КОЭФ. К ПОЗИЦИИ: МДС81-37.2004 загот-складские ПЗ=1,012; МАТ=1,012; п.4.62 транспортные ПЗ=1,03; МАТ=1,03 ИНДЕКС К ПОЗИЦИИ(справочно): 2 МАТ=2,55 | 2 | 9612.99 |  |  | 19226
13 |  | Комплект термопреобразователей КТСПР-001-1-60 (шт.) КОЭФ. К ПОЗИЦИИ: МДС81-37.2004 загот-складские ПЗ=1,012; МАТ=1,012; п.4.62 транспортные ПЗ=1,03; МАТ=1,03 ИНДЕКС К ПОЗИЦИИ(справочно): 2 МАТ=2,55 | 1 | 450.34 |  |  | 450
14 | ФЕРм08-03-526-01 | Выключатели установочные автоматические (автоматы) или неавтоматические. Автомат одно-, двух-, трехполюсный, устанавливаемый на конструкции на стене или колонне, на ток, А, до: 25 (шт.) КОЭФ. К ПОЗИЦИИ: ОЗП=1,2; ЭМ=1,2; ЗПМ=1,2; ТЗ=1,2; ТЗМ=1,2; Новый коэффициент ОЗП=0,81; ЭМ=1,06; ЗПМ=0,81; МАТ=0,99 ИНДЕКС К ПОЗИЦИИ(справочно): 1 ОЗП=10; ЭМ=4,25; ЗПМ=10; МАТ=5,12 | 2 | 279,29 14,43 | 2,9 0,03 | 261.96 | 559 | 29 | 6 | 524 | 1.87 | 3.74
|  | Накладные расходы от ФОТ Сметная прибыль от ФОТ Всего с НР и СП | 95%*0,94 65% |  |  |  | 259 189 3447
15 |  | Автоматический выключатель ВА47-29 (шт.) КОЭФ. К ПОЗИЦИИ: МДС81-37.2004 загот-складские ПЗ=1,012; МАТ=1,012; п.4.62 транспортные ПЗ=1,03; МАТ=1,03 ИНДЕКС К ПОЗИЦИИ(справочно): 2 МАТ=2,55 | 2 | 20.17 |  |  | 40
16 | ФЕРм11-08-001-01 | Присоединение к приборам электрических проводок под винт: с оконцеванием наконечником (100 концов) КОЭФ. К ПОЗИЦИИ: ОЗП=1,2; ЭМ=1,2; ЗПМ=1,2; ТЗ=1,2; ТЗМ=1,2; ОЗП=0,81; ЭМ=1,06; ЗПМ=0,81; МАТ=0,99 ИНДЕКС К ПОЗИЦИИ(справочно): 1 ОЗП=10; ЭМ=4,25; ЗПМ=10; МАТ=5,12 | 0.36 | 153,71 110,50 |  | 43.21 | 55 | 40 |  | 15 | 13.56 | 4.88
|  | Накладные расходы от ФОТ Сметная прибыль от ФОТ Всего с НР и СП | 80%*0,94 60% |  |  |  | 301 240 1018
17 | ФЕРм10-08-019-01 | Коробка ответвительная на стене (шт.) КОЭФ. К ПОЗИЦИИ: ОЗП=1,2; ЭМ=1,2; ЗПМ=1,2; ТЗ=1,2; ТЗМ=1,2; ОЗП=0,81; ЭМ=1,06; ЗПМ=0,81; МАТ=0,99 ИНДЕКС К ПОЗИЦИИ(справочно): 1 ОЗП=10; ЭМ=4,25; ЗПМ=10; МАТ=5,12 | 1 | 5,06 4,75 |  | 0.31 | 5 | 5 |  |  | 0.6 | 0.6
|  | Накладные расходы от ФОТ Сметная прибыль от ФОТ Всего с НР и СП | 80%*0,94 60% |  |  |  | 38 30 118
18 |  | Коробка ответвительная 150*100 (шт.) ИНДЕКС К ПОЗИЦИИ(справочно): 1 ОЗП=10; ЭМ=4,25; ЗПМ=10; МАТ=5,12 | 1 | 16.6 |  | 16.6 | 17 |  |  | 17
19 | ФЕРм08-02-409-01 | Труба винипластовая по установленным конструкциям, по стенам и колоннам с креплением скобами, диаметр, мм, до: 25 (100 м) КОЭФ. К ПОЗИЦИИ: ОЗП=1,2; ЭМ=1,2; ЗПМ=1,2; ТЗ=1,2; ТЗМ=1,2; Новый коэффициент ОЗП=0,81; ЭМ=1,06; ЗПМ=0,81; МАТ=0,99 ИНДЕКС К ПОЗИЦИИ(справочно): 1 ОЗП=10; ЭМ=4,25; ЗПМ=10; МАТ=5,12 | 0.01 | 2695,57 217,69 | 739,86 179,59 | 1738.02 | 27 | 2 | 7 2 | 18 | 28.56 | 0.29
|  | Накладные расходы от ФОТ Сметная прибыль от ФОТ Всего с НР и СП | 95%*0,94 65% |  |  |  | 36 26 204
20 |  | Труба гофрированная Ф16 мм (м) ИНДЕКС К ПОЗИЦИИ(справочно): 1 ОЗП=10; ЭМ=4,25; ЗПМ=10; МАТ=5,12 | 1 | 0.82 |  | 0.82 | 1 |  |  | 1
21 | ИЕРм08-02-396-20 | Короба пластмассовые шириной до 40 мм -кабель-канал (100 м) КОЭФ. К ПОЗИЦИИ: ОЗП=1,2; ЭМ=1,2; ЗПМ=1,2; ТЗ=1,2; ТЗМ=1,2; Новый коэффициент ОЗП=0,645; ЭМ=1,4; ЗПМ=0,645; МАТ=0,7 ИНДЕКС К ПОЗИЦИИ(справочно): 1 ОЗП=10; ЭМ=4,25; ЗПМ=10; МАТ=5,12 | 0.06 | 234,47 145,67 | 24,33 2,67 | 64.47 | 14 | 9 | 1 | 4 | 19.19 | 1.15
|  | Накладные расходы от ФОТ Сметная прибыль от ФОТ Всего с НР и СП | 95%*0,94 65% |  |  |  | 80 59 253
22 |  | Кабель-канал 25*25 (м) ИНДЕКС К ПОЗИЦИИ(справочно): 1 ОЗП=10; ЭМ=4,25; ЗПМ=10; МАТ=5,12 | 5 | 1.17 |  | 1.17 | 6 |  |  | 6
23 |  | Кабель-канал 12*12 (м) ИНДЕКС К ПОЗИЦИИ(справочно): 1 ОЗП=10; ЭМ=4,25; ЗПМ=10; МАТ=5,12 | 1 | 0.98 |  | 0.98 | 1 |  |  | 1
24 | ФЕРм08-02-399-01 | Провод в коробах, сечение, мм2, до: 6 (100 м) КОЭФ. К ПОЗИЦИИ: ОЗП=1,2; ЭМ=1,2; ЗПМ=1,2; ТЗ=1,2; ТЗМ=1,2; Новый коэффициент ОЗП=0,81; ЭМ=1,06; ЗПМ=0,81; МАТ=0,99 ИНДЕКС К ПОЗИЦИИ(справочно): 1 ОЗП=10; ЭМ=4,25; ЗПМ=10; МАТ=5,12 | 0.07 | 151,56 32,19 | 64,73 17,73 | 54.64 | 11 | 2 | 5 1 | 4 | 4.22 | 0.3
|  | Накладные расходы от ФОТ Сметная прибыль от ФОТ Всего с НР и СП | 95%*0,94 65% |  |  |  | 27 20 108
25 | ФЕРм08-02-412-09 | Затягивание проводов в проложенные трубы и металлические рукава. Провод каждый последующий одножильный или многожильный в общей оплетке, суммарное сечение, мм2, до: 6 (100 м) КОЭФ. К ПОЗИЦИИ: ОЗП=1,2; ЭМ=1,2; ЗПМ=1,2; ТЗ=1,2; ТЗМ=1,2; Новый коэффициент ОЗП=0,81; ЭМ=1,06; ЗПМ=0,81; МАТ=0,99 ИНДЕКС К ПОЗИЦИИ(справочно): 1 ОЗП=10; ЭМ=4,25; ЗПМ=10; МАТ=5,12 | 0.17 | 217,33 20,95 | 2,94 0,14 | 193.44 | 37 | 4 |  | 33 | 2.75 | 0.47
|  | Накладные расходы от ФОТ Сметная прибыль от ФОТ Всего с НР и СП | 95%*0,94 65% |  |  |  | 36 26 271
26 |  | Провод РПШЭ2*0,35-0,38 (м) ИНДЕКС К ПОЗИЦИИ(справочно): 1 ОЗП=10; ЭМ=4,25; ЗПМ=10; МАТ=5,12 | 8 | 0.51 |  | 0.51 | 4 |  |  | 4
27 |  | Провод РПШЭ4*0,35-0,38 (м) ИНДЕКС К ПОЗИЦИИ(справочно): 1 ОЗП=10; ЭМ=4,25; ЗПМ=10; МАТ=5,12 | 8 | 0.65 |  | 0.65 | 5 |  |  | 5
28 |  | Провод РПШЭ2*0,5-0,38 (м) ИНДЕКС К ПОЗИЦИИ(справочно): 1 ОЗП=10; ЭМ=4,25; ЗПМ=10; МАТ=5,12 | 8 | 0.54 |  | 0.54 | 4 |  |  | 4
29 | ФЕРм08-03-573-04 | Шкаф (пульт) управления навесной, высота, ширина и глубина, мм, до: 600х600х350 (шт.) КОЭФ. К ПОЗИЦИИ: ОЗП=1,2; ЭМ=1,2; ЗПМ=1,2; ТЗ=1,2; ТЗМ=1,2; Новый коэффициент ОЗП=0,81; ЭМ=1,06; ЗПМ=0,81; МАТ=0,99 ИНДЕКС К ПОЗИЦИИ(справочно): 1 ОЗП=10; ЭМ=4,25; ЗПМ=10; МАТ=5,12 | 1 | 92,7 22,85 | 66,83 3,07 | 3.02 | 93 | 23 | 67 3 | 3 | 2.84 | 2.84
|  | Накладные расходы от ФОТ Сметная прибыль от ФОТ Всего с НР и СП | 95%*0,94 65% |  |  |  | 232 169 931
30 |  | Шкаф электрический для ВКТ 7-03 (шт.) ИНДЕКС К ПОЗИЦИИ(справочно): 1 ОЗП=10; ЭМ=4,25; ЗПМ=10; МАТ=5,12 | 1 | 358.51 |  | 358.51 | 359 |  |  | 359
Итого прямые затраты по разделу в ценах 2001г. | [6 empty] | 34807 | 214 | 86 6 | 1010 |  | 26.64
Итого прямые затраты по разделу с учетом индексов, в текущих ценах | [6 empty] | 93094 | 2140 | 366 60 | 5171 |  | 26.64
Накладные расходы | [6 empty] | 1760
Сметная прибыль | [6 empty] | 1358
Итоги по разделу 2 Электромонтажные работы :
Итого Строительные работы | [6 empty] | 2033
Итого Монтажные работы | [6 empty] | 8762 |  |  |  |  | 26.64
Итого Оборудование | [6 empty] | 85417
Итого | [6 empty] | 96212 |  |  |  |  | 26.64
В том числе:
Материалы | [6 empty] | 5171
Машины и механизмы | [6 empty] | 366
ФОТ | [6 empty] | 2200
Оборудование | [6 empty] | 85417
Накладные расходы | [6 empty] | 1760
Сметная прибыль | [6 empty] | 1358
Итого по разделу 2 Электромонтажные работы | [6 empty] | 96212 |  |  |  |  | 26.64
Раздел 3. Пусконаладочные работы
31 | ФЕРп02-01-002-03 | Автоматизированные системы управления II категории технической сложности с количеством каналов: 10 (система) КОЭФ. К ПОЗИЦИИ: ОЗП=0,81; ЭМ=1,06; ЗПМ=0,81; МАТ=0,99; Вхолостую ОЗП=0,8; ТЗ=0,8; ОЗП=1,15; ЭМ=1,15; ЗПМ=1,15; ТЗ=1,15; ТЗМ=1,15 ИНДЕКС К ПОЗИЦИИ(справочно): 1 ОЗП=10; ЭМ=4,25; ЗПМ=10; МАТ=5,12 | 1 | 937,84 937,84 |  |  | 938 | 938 |  |  | 78.2 | 78.2
|  | Накладные расходы от ФОТ Сметная прибыль от ФОТ Всего с НР и СП | 65%*0,94 40% |  |  |  | 5731 3752 18863
32 | ФЕРп02-01-002-04 | Автоматизированные системы управления II категории технической сложности: за каждый канал св. 10 до 19 добавлять к норме 3 (канал) КОЭФ. К ПОЗИЦИИ: ОЗП=0,81; ЭМ=1,06; ЗПМ=0,81; МАТ=0,99; Вхолостую ОЗП=0,8; ТЗ=0,8; ОЗП=1,15; ЭМ=1,15; ЗПМ=1,15; ТЗ=1,15; ТЗМ=1,15 ИНДЕКС К ПОЗИЦИИ(справочно): 1 ОЗП=10; ЭМ=4,25; ЗПМ=10; МАТ=5,12 | 3 | 91,57 91,57 |  |  | 275 | 275 |  |  | 7.64 | 22.92
|  | Накладные расходы от ФОТ Сметная прибыль от ФОТ Всего с НР и СП | 65%*0,94 40% |  |  |  | 1680 1100 5530
Итого прямые затраты по разделу в ценах 2001г. | [6 empty] | 1213 | 1213 |  |  |  | 101.12
Итого прямые затраты по разделу с учетом индексов, в текущих ценах | [6 empty] | 12130 | 12130 |  |  |  | 101.12
Накладные расходы | [6 empty] | 7411
Сметная прибыль | [6 empty] | 4852
Итоги по разделу 3 Пусконаладочные работы :
Итого Поз. 31-32 | [6 empty] | 1213 | 1213 |  |  |  | 101.12
Всего с учетом " ОЗП=10; ЭМ=4,25; ЗПМ=10; МАТ=5,12" | [6 empty] | 12130 | 12130 |  |  |  | 101.12
Накладные расходы 65%*0,94 ФОТ (от 12 130) | [6 empty] | 7411
Сметная прибыль 40% ФОТ (от 12 130) | [6 empty] | 4852
Итого c накладными и см. прибылью | [6 empty] | 24393 |  |  |  |  | 101.12
В том числе:
ФОТ | [6 empty] | 12130
Накладные расходы | [6 empty] | 7411
Сметная прибыль | [6 empty] | 4852
Итого по разделу 3 Пусконаладочные работы | [6 empty] | 24393 |  |  |  |  | 101.12
ИТОГИ ПО СМЕТЕ:
Итого прямые затраты по смете в ценах 2001г. | [6 empty] | 36530 | 1481 | 125 6 | 1427 |  | 134.61
Итого прямые затраты по смете с учетом индексов, в текущих ценах | [6 empty] | 108065 | 14810 | 532 60 | 7306 |  | 134.61
Накладные расходы | [6 empty] | 9717
Сметная прибыль | [6 empty] | 6578
Итоги по смете:
Итоги по Строительным работам
Сантехнические работы - внутренние (трубопроводы, водопровод, канализация, отопление, газоснабжение, вентиляция и кондиционирование воздуха):
Итого Поз. 1 | [6 empty] | 358 | 42 | 28 | 288 |  | 5.28
Всего с учетом " ОЗП=10; ЭМ=4,25; ЗПМ=10; МАТ=5,12" | [6 empty] | 2014 | 420 | 119 | 1475 |  | 5.28
Накладные расходы 128%*(0,9*0,94) ФОТ (от 420) | [6 empty] | 455
Сметная прибыль 83%*0,85 ФОТ (от 420) | [6 empty] | 296
Итого c накладными и см. прибылью | [6 empty] | 2765 |  |  |  |  | 5.28
Материалы:
Итого Поз. 3, 18, 20, 22-23, 26-28, 30 | [6 empty] | 487 |  |  | 487
Всего с учетом " ОЗП=10; ЭМ=4,25; ЗПМ=10; МАТ=5,12" | [6 empty] | 2493 |  |  | 2493
Итого | [6 empty] | 5258 |  |  |  |  | 5.28
Итоги по Монтажным работам
Монтаж оборудования:
Итого Поз. 2, 4, 6, 8, 10, 16-17 | [6 empty] | 234 | 157 | 11 | 66 |  | 19.42
Всего с учетом " ОЗП=10; ЭМ=4,25; ЗПМ=10; МАТ=5,12" | [6 empty] | 1955 | 1570 | 47 | 338 |  | 19.42
Накладные расходы 80%*0,94 ФОТ (от 1 570) | [6 empty] | 1181
Сметная прибыль 60% ФОТ (от 1 570) | [6 empty] | 942
Итого c накладными и см. прибылью | [6 empty] | 4078 |  |  |  |  | 19.42
Электромонтажные работы на других объектах:
Итого Поз. 14, 19, 21, 24-25, 29 | [6 empty] | 741 | 69 | 86 6 | 586 |  | 8.79
Всего с учетом " ОЗП=10; ЭМ=4,25; ЗПМ=10; МАТ=5,12" | [6 empty] | 4056 | 690 | 366 60 | 3000 |  | 8.79
Накладные расходы 95%*0,94 ФОТ (от 750) | [6 empty] | 670
Сметная прибыль 65% ФОТ (от 750) | [6 empty] | 488
Итого c накладными и см. прибылью | [6 empty] | 5214 |  |  |  |  | 8.79
Итого | [6 empty] | 9292 |  |  |  |  | 28.21
Итоги по Оборудованию
Итого Поз. 5, 7, 9, 11-13, 15 | [6 empty] | 33497
Всего с учетом " МАТ=2,55" | [6 empty] | 85417
Итоги по Прочим затратам
Итого Поз. 31-32 | [6 empty] | 1213 | 1213 |  |  |  | 101.12
Всего с учетом " ОЗП=10; ЭМ=4,25; ЗПМ=10; МАТ=5,12" | [6 empty] | 12130 | 12130 |  |  |  | 101.12
Накладные расходы 65%*0,94 ФОТ (от 12 130) | [6 empty] | 7411
Сметная прибыль 40% ФОТ (от 12 130) | [6 empty] | 4852
Итого c накладными и см. прибылью | [6 empty] | 24393 |  |  |  |  | 101.12
Итого | [6 empty] | 124360 |  |  |  |  | 134.61
В том числе:
Материалы | [6 empty] | 7306
Машины и механизмы | [6 empty] | 532
ФОТ | [6 empty] | 14870
Оборудование | [6 empty] | 85417
Накладные расходы | [6 empty] | 9717
Сметная прибыль | [6 empty] | 6578
НДС 18% | [6 empty] | 22385
ВСЕГО по смете | [6 empty] | 146745 |  |  |  |  | 134.61
Составил _________________________Матросов С.Ю.
Проверил