## Локальная смета
СОГЛАСОВАНО: | [7 empty] | УТВЕРЖДАЮ:
_____________________________ | [7 empty] | _____________________________
" _____ " ________________ 200_ г. | [7 empty] | "______ " _______________200_ г.
(наименование стройки)
ЛОКАЛЬНЫЙ СМЕТНЫЙ РАСЧЕТ № 1
(локальная смета)
на | капитальный ремонт жилого дома, расположенного по адресу: г. Иваново, ул. Минская д. 130
(наименование работ и затрат, наименование объекта)
Основание: чертежи № Муниципальный контракт №91
| Сметная стоимость строительных работ _______________________________________________________________________________________________ |  | ___________________________931,552 |  | тыс.руб.
| Средства на оплату труда _______________________________________________________________________________________________ |  | ___________________________153,252 |  | тыс.руб.
| Сметная трудоемкость _______________________________________________________________________________________________ |  | _______________________________________________________________________________________________2022,58 |  | чел.час
Составлен(а) в текущих (прогнозных) ценах по состоянию на 2 кв 2009г.
№ пп | Шифр и номер позиции норматива | Наименование работ и затрат, единица измерения | Количество | Стоимость единицы, руб. |  | Общая стоимость, руб. |  |  | Затраты труда рабочих, чел.-ч, не занятых обслуживанием машин
|  |  |  | всего | эксплуатации машин | Всего | оплаты труда | эксплуатация машин
|  |  |  | оплаты труда | в т.ч. оплаты труда |  |  | в т.ч. оплаты труда | на единицу | всего
1 | 2 | 3 | 4 | 5 | 6 | 7 | 8 | 9 | 10 | 11
Раздел 1. Наружные работы
Выгребные ямы
1 | ТЕР01-02-055-07 | Разработка грунта вручную с креплениями в траншеях шириной до 2 м, глубиной до 3 м, группа грунтов 1 (100 м3 грунта) НР, (2797,76 руб.): 80%*0.9 * 0,94 от ФОТ (4133,81 руб.) СП, (1581,18 руб.): 45%*0.85 от ФОТ (4133,81 руб.) | 0,26 26/100 | 1323 1323,00 |  | 343.98 | 343.98 |  | 196 | 50.96
2 | ТЕРр66-08-01 | Демонтаж чугунных люков (1 люк) НР, (418,4 руб.): 74%*0,94 от ФОТ (601,5 руб.) СП, (300,75 руб.): 50% от ФОТ (601,5 руб.) | 4 | 14,39 14,39 |  | 57.56 | 57.56 |  | 2.27 | 9.08
3 | ТЕРр53-02-01 Применительно | Разборка кладки выгребной ямы (10 м3 кладки) НР, (17146,29 руб.): 86%*0,94 от ФОТ (21210,16 руб.) СП, (14847,11 руб.): 70% от ФОТ (21210,16 руб.) | 1,4 14/10 | 3115,75 1312,69 | 1803,06 137,08 | 4362.05 | 1837.77 | 2524,28 191,91 | 212.41 | 297.37
4 | ТЕР46-04-011-12 Применительно | Разборка покрытий полов выгребной ямы (100 м2 покрытия) НР, (352,52 руб.): 110%*0.9 * 0,94 от ФОТ (378,81 руб.) СП, (225,39 руб.): 70%*0.85 от ФОТ (378,81 руб.) | 0,15 15/100 | 859,42 198,64 | 660,78 43,02 | 128.91 | 29.8 | 99,11 6,45 | 28.54 | 4.28
5 | ТЕР23-01-001-02 | Устройство основания щебеночного (10 м3 основания) НР, (167,81 руб.): 130%*0,94 от ФОТ (137,32 руб.) СП, (103,88 руб.): 89%*0.85 от ФОТ (137,32 руб.) | 0,16 1,6/10 | 1831,82 67,12 | 47,82 3,93 | 293.09 | 10.74 | 7,65 0,63 | 10.2 | 1.63
6 | ТЕР23-03-001-08 | Устройство круглых сборных железобетонных канализационных колодцев диаметром 2 м в грунтах мокрых (10 м3 железобетонных и бетонных конструкций колодцев) НР, (12452,3 руб.): 130%*0,94 от ФОТ (10190,1 руб.) СП, (7708,81 руб.): 89%*0.85 от ФОТ (10190,1 руб.) | 1,064 (0,39*4*4+0,51*4+0,59*4)/10 | 13524,52 669,60 | 2040,16 117,15 | 14390.09 | 712.45 | 2170,73 124,65 | 91.6 | 97.46
Н | 1. 103-9200 | Люки чугунные, (+t) | 0
Н | 2. 201-0650 | Ограждение лестничных проемов, лестничные марши, пожарные лестницы, (т) | 0
Н | 3. 440-9156 | Кольца для колодцев сборные железобетонные диаметром 2000 мм, (м) | 4,45 4,735
7 | 445-3410 СССЦ-II/2009 | Кольца железобетонные для смотровых колодцев водопроводных и канализационных сетей Цена:7892,98/5,03=1569,18 (м3) | 6.24 | 1569.18 |  | 9791.68
8 | 445-312 СССЦ-II/2009 | Плиты железобетонные покрытий, перекрытий и днищ Цена:6292,2/5,03=1250,93 (м3) | 4.4 | 1250.93 |  | 5504.09
9 | 101-0964 СССЦ-II/2009 Применительно | Сортовой и фасонный горячекатаный прокат из стали углеродистой обыкновенного качества, круглый и квадратный размером 52-70 мм, сталь марки Ст0 (Лестница) Цена:18782,64/5,03=3734,12 (т) | 0.2 | 3734.12 |  | 746.82
10 | ТЕР01-02-061-02 | Засыпка вручную траншей, пазух котлованов и ям, группа грунтов 2 (100 м3 грунта) НР, (1048,79 руб.): 80%*0.9 * 0,94 от ФОТ (1549,63 руб.) СП, (592,73 руб.): 45%*0.85 от ФОТ (1549,63 руб.) | 0,22 22/100 | 586,12 586,12 |  | 128.95 | 128.95 |  | 97.2 | 21.38
Фасады
30 | ТЕРр58-20-01 | Смена обделок из листовой стали поясков, сандриков, отливов, карнизов шириной до: 0,4 м (100 м) НР, (1029,98 руб.): 83%*0,94 от ФОТ (1320,15 руб.) СП, (858,1 руб.): 65% от ФОТ (1320,15 руб.) | 0,4424 44,24/100 | 2816,23 284,49 | 6,59 1,07 | 1245.9 | 125.86 | 2,92 0,47 | 41.41 | 18.32
31 | ТЕРр62-24-01 Применительно | Окраска гидрофобизирующим составом «Аквастоп -К» (100 м2 окрашиваемой поверхности) 245,24 = 340,54 - 3 403,54 x 0,028 НР, (348,36 руб.): 80%*0,94 от ФОТ (463,25 руб.) СП, (231,63 руб.): 50% от ФОТ (463,25 руб.) | 0,25 25/100 | 245,24 176,88 | 5,04 0,45 | 61.31 | 44.22 | 1,26 0,11 | 25.09 | 6.27
Уд | 1. 101-1841 | Краски силикатные зеленая и красная, (т) | 0,028 0,007 | 3403.54 |  | 23.82
32 | Прайс №1 | Аквастоп К Цена:250/1,18/5,03*1,05=44,23 Расход 25*0,08=2 (кг) | 2 | 44.23 |  | 88.45
33 | ТЕРр61-10-01 | Ремонт штукатурки гладких фасадов по камню и бетону с земли и лесов цементно-известковым раствором площадью отдельных мест: до 5 м2 толщиной слоя до 20 мм (100 м2 отремонтированной поверхности) НР, (1926,93 руб.): 79%*0,94 от ФОТ (2594,84 руб.) СП, (1297,42 руб.): 50% от ФОТ (2594,84 руб.) | 0,1745 17,45/100 | 2827,78 1422,97 | 1.7 | 493.45 | 248.31 | 0.3 | 201.84 | 35.22
34 | ТЕРр62-16-01 | Окраска водоэмульсионными составами поверхностей стен ранее окрашенных известковой или клеевой краской с расчисткой старой краски: до 10 % (100 м2 окрашиваемой поверхности) НР, (4246,52 руб.): 80%*0,94 от ФОТ (5646,97 руб.) СП, (2823,49 руб.): 50% от ФОТ (5646,97 руб.) | 4,26 426/100 | 1489,34 125,42 | 9,2 1,43 | 6344.59 | 534.29 | 39,19 6,09 | 18.02 | 76.77
Защита от грибка
35 | ФЕР15-04-006-04 Доп. вып.1 Применительно | Покрытие поверхностей грунтовкой глубокого проникновения за 2 раза стен (100 м2 покрытия) КОЭФ. К ПОЗИЦИИ: От ФЕР к ТЕР 2001 ОЗП=0,81; ЭМ=1,06; ЗПМ=0,81; МАТ=0,99 НР, (489,2 руб.): 105%*0.9 * 0,94 от ФОТ (550,71 руб.) СП, (257,46 руб.): 55%*0.85 от ФОТ (550,71 руб.) | 0,36 36/100 | 531,02 127,17 | 1,81 0,11 | 191.17 | 45.78 | 0,65 0,04 | 16.32 | 5.88
Уд | 1. 101-9732 | Грунтовка, (т) | 0,02 0,0072
36 | Прайс №2 | Стромикс Цена:30/1,18/5,03*1,07=5,31 Расход 36*2,55=91,8 (кг) | 91.8 | 5.31 |  | 487.46
37 | ТЕРр62-16-05 | Окраска водоэмульсионными составами поверхностей стен ранее окрашенных водоэмульсионной краской с расчисткой старой краски: до 35 % (100 м2 окрашиваемой поверхности) НР, (555,74 руб.): 80%*0,94 от ФОТ (739,02 руб.) СП, (369,51 руб.): 50% от ФОТ (739,02 руб.) | 0,36 36/100 | 1700,4 195,02 | 9,2 1,43 | 612.14 | 70.21 | 3,31 0,51 | 28.02 | 10.09
Заголовок
38 | ТЕР08-07-001-02 | Установка и разборка наружных инвентарных лесов высотой до 16 м: трубчатых для прочих отделочных работ (100 м2 вертикальной проекции для наружных лесов) НР, (15021,19 руб.): 122%*0.9 * 0,94 от ФОТ (14553,72 руб.) СП, (9896,53 руб.): 80%*0.85 от ФОТ (14553,72 руб.) | 4 400/100 | 692,34 302,76 | 6.72 | 2769.36 | 1211.04 | 26.88 | 43.5 | 174
Итого по разделу 1 Наружные работы | [5 empty] | 372726.52 |  |  |  | 861.4
Раздел 2. Внутренние работы
Усиление стен
39 | ТЕР46-01-004-01 Применительно | Усиление конструктивных элементов: стен стальными балками (1 т) КОЭФ. К ПОЗИЦИИ: 1.29а Выполнение работ в эксплуатируемых зданиях всех назначений, в действующих цехах с наличием в зоне работ действующего оборудования, загромождающих предметов или движения транспорта ОЗП=1,1; ЭМ=1,1; ЗПМ=1,1; ТЗ=1,1; ТЗМ=1,1 НР, (18846,32 руб.): 110%*0.9 * 0,94 от ФОТ (20251,79 руб.) СП, (12049,82 руб.): 70%*0.85 от ФОТ (20251,79 руб.) | 1.4122 | 9896,96 1335,43 | 982,52 36,87 | 13976.49 | 1885.9 | 1387,51 52,07 | 191.873 | 270.96
40 | ТЕРр53-22-01 | Временная разгрузка каменных конструкций деревянными стойками из бревен (100 м стоек) НР, (2304,3 руб.): 86%*0,94 от ФОТ (2850,45 руб.) СП, (1995,32 руб.): 70% от ФОТ (2850,45 руб.) | 0,54 54/100 | 801,04 503,87 | 13,44 1,25 | 432.56 | 272.09 | 7,26 0,68 | 77.4 | 41.8
41 | ТЕРр56-03-03 | Снятие подоконных досок деревянных в зданиях: деревянных (100 м2) НР, (223,76 руб.): 82%*0,94 от ФОТ (290,3 руб.) СП, (179,99 руб.): 62% от ФОТ (290,3 руб.) | 0.0548 | 507,01 507,01 |  | 27.78 | 27.78 |  | 79.22 | 4.34
42 | ТЕРр56-02-02 | Снятие оконных переплетов: остекленных (100 м2 оконных переплетов) НР, (135,08 руб.): 82%*0,94 от ФОТ (175,24 руб.) СП, (108,65 руб.): 62% от ФОТ (175,24 руб.) | 0,0548 (1,3*1,6*2+0,6*1,1*2)/100 | 329,82 297,87 | 31,95 8,30 | 18.07 | 16.32 | 1,75 0,45 | 46.11 | 2.53
43 | ТЕРр56-01-01 | Демонтаж оконных коробок в каменных стенах с: отбивкой штукатурки откосов (100 коробок) КОЭФ. К ПОЗИЦИИ: Стоимость материалов Кмат=0 МАТ=0 НР, (650,75 руб.): 82%*0,94 от ФОТ (844,25 руб.) СП, (523,44 руб.): 62% от ФОТ (844,25 руб.) | 0,04 4/100 | 2175,55 2004,48 | 171,07 15,18 | 87.02 | 80.18 | 6,84 0,61 | 288 | 11.52
44 | ТЕРр53-02-01 | Разборка кладки стен из: кирпича (10 м3 кладки) НР, (9797,82 руб.): 86%*0,94 от ФОТ (12120,02 руб.) СП, (8484,01 руб.): 70% от ФОТ (12120,02 руб.) | 0,8 12,5*0,64/10 | 3115,75 1312,69 | 1803,06 137,08 | 2492.6 | 1050.15 | 1442,45 109,66 | 212.41 | 169.93
45 | ТЕРр53-20-02 | Кладка отдельных участков наружных стен из кирпича: средней сложности (100 м3 кладки) НР, (32614,6 руб.): 86%*0,94 от ФОТ (40344,63 руб.) СП, (28241,24 руб.): 70% от ФОТ (40344,63 руб.) | 0,8 12,5*0,64/10 | 22589,4 4477,64 | 5107,44 348,27 | 18071.52 | 3582.11 | 4085,95 278,62 | 628 | 502.4
Н, Уд | 1. 404-9001 | Кирпич, (т.шт) | 40 32
46 | 404-0162 СССЦ-II/2009 | Кирпич силикатный полнотелый одинарный, размером 250х120х65 мм, марка 100 Цена:4781,85/5,03=950,67 (1000 шт.) | 3.2 | 950.67 |  | 3042.14
47 | ТЕР10-01-033-02 | Установка деревянных подоконных досок в каменных стенах высотой проема: до 2 м (Использовать существующие доски подоконные деревянные) (100 м2 проемов) НР, (365,44 руб.): 118%*0.9 * 0,94 от ФОТ (366,07 руб.) СП, (196,03 руб.): 63%*0.85 от ФОТ (366,07 руб.) | 0.0548 | 1575,81 460,89 | 82,12 2,07 | 86.35 | 25.26 | 4,5 0,11 | 66.22 | 3.63
Н | 1. 203-9055 | Доски подоконные деревянные, (м) | 74 4,055
48 | ТЕР10-01-027-03 | Установка в жилых и общественных зданиях блоков оконных с переплетами: раздельными (раздельно-спаренными) в стенах каменных площадью проема до 2 м2 (Использовать существующие оконные блоки) (100 м2 проемов) НР, (1590,25 руб.): 118%*0.9 * 0,94 от ФОТ (1592,99 руб.) СП, (853,05 руб.): 63%*0.85 от ФОТ (1592,99 руб.) | 0.0548 | 8052,14 1926,88 | 1419,31 81,69 | 441.26 | 105.59 | 77,78 4,48 | 270.25 | 14.81
Н | 1. 101-9411 | Скобяные изделия, (компл) | 0
Н | 2. 203-9095 | Блоки оконные, (м2) | 100 5,48
49 | ТЕР15-02-016-03 | Оштукатуривание поверхностей цементно-известковым или цементным раствором по камню и бетону улучшенное стен (100 м2 оштукатуриваемой поверхности) НР, (1401,04 руб.): 105%*0.9 * 0,94 от ФОТ (1577,22 руб.) СП, (737,35 руб.): 55%*0.85 от ФОТ (1577,22 руб.) | 0,155 (12,5+3)/100 | 2102,88 649,81 | 98,73 51,26 | 325.95 | 100.72 | 15,3 7,95 | 85.84 | 13.31
50 | ТЕР15-02-031-01 | Штукатурка поверхностей оконных и дверных откосов по бетону и камню плоских (100 м2 оштукатуриваемой поверхности) НР, (693,6 руб.): 105%*0.9 * 0,94 от ФОТ (780,82 руб.) СП, (365,03 руб.): 55%*0.85 от ФОТ (780,82 руб.) | 0,035 3,5/100 | 3985,95 1528,41 | 70,78 17,43 | 139.51 | 53.49 | 2,48 0,61 | 204.06 | 7.14
51 | ТЕР15-04-005-03 | Окраска поливинилацетатными водоэмульсионными составами улучшенная по штукатурке стен (100 м2 окрашиваемой поверхности) НР, (1601,84 руб.): 105%*0.9 * 0,94 от ФОТ (1803,26 руб.) СП, (843,02 руб.): 55%*0.85 от ФОТ (1803,26 руб.) | 0,4 40/100 | 1536,07 309,74 | 15,09 2,62 | 614.43 | 123.9 | 6,04 1,05 | 42.9 | 17.16
52 | ТЕР15-06-001-01 | Оклейка обоями стен по монолитной штукатурке и бетону простыми и средней плотности (100 м2 оклеиваемой и обиваемой поверхности) НР, (1506,68 руб.): 105%*0.9 * 0,94 от ФОТ (1696,14 руб.) СП, (792,95 руб.): 55%*0.85 от ФОТ (1696,14 руб.) | 0,49 49/100 | 876,39 239,78 | 1,3 0,24 | 429.43 | 117.49 | 0,64 0,12 | 33.63 | 16.48
53 | ТЕР15-02-001-01 | Улучшенная штукатурка цементно-известковым раствором по камню стен (100 м2 оштукатуриваемой поверхности) НР, (1139,17 руб.): 105%*0.9 * 0,94 от ФОТ (1282,42 руб.) СП, (599,53 руб.): 55%*0.85 от ФОТ (1282,42 руб.) | 0,155 (12,5+3)/100 | 1809,98 549,32 | 55,11 22,52 | 280.55 | 85.14 | 8,54 3,49 | 70.88 | 10.99
Устройство тяжа
54 | ТЕР46-01-004-03 | Усиление конструктивных элементов: стен кирпичных стальными тяжами (1 т) КОЭФ. К ПОЗИЦИИ: 1.29а Выполнение работ в эксплуатируемых зданиях всех назначений, в действующих цехах с наличием в зоне работ действующего оборудования, загромождающих предметов или движения транспорта ОЗП=1,1; ЭМ=1,1; ЗПМ=1,1; ТЗ=1,1; ТЗМ=1,1 НР, (1614,99 руб.): 110%*0.9 * 0,94 от ФОТ (1735,43 руб.) СП, (1032,58 руб.): 70%*0.85 от ФОТ (1735,43 руб.) | 0,1063 53,15*2/1000 | 9068,71 1553,63 | 246,55 8,65 | 964 | 165.15 | 26,21 0,92 | 223.223 | 23.73
55 | ТЕР46-03-017-07 | Заделка кирпичом гнезд, борозд и концов балок (1 м3 заделки) НР, (18,48 руб.): 110%*0.9 * 0,94 от ФОТ (19,86 руб.) СП, (11,82 руб.): 70%*0.85 от ФОТ (19,86 руб.) | 0.01 | 866,92 190,03 | 17.2 | 8.67 | 1.9 | 0.17 | 28.88 | 0.29
56 | ТЕР15-04-005-03 | Окраска поливинилацетатными водоэмульсионными составами улучшенная по штукатурке стен (100 м2 окрашиваемой поверхности) НР, (40,2 руб.): 105%*0.9 * 0,94 от ФОТ (45,25 руб.) СП, (21,15 руб.): 55%*0.85 от ФОТ (45,25 руб.) | 0,01 1/100 | 1536,07 309,74 | 15,09 2,62 | 15.36 | 3.1 | 0,15 0,03 | 42.9 | 0.43
Антикоррозионная защита
57 | ФЕР13-03-002-04 | Огрунтовка металлических поверхностей за один раз: грунтовкой ГФ-021 (100 м2 окрашиваемой поверхности) КОЭФ. К ПОЗИЦИИ: От ФЕР к ТЕР 2001 ОЗП=0,81; ЭМ=1,06; ЗПМ=0,81; МАТ=0,99 НР, (266,87 руб.): 90%*0.9 * 0,94 от ФОТ (350,5 руб.) СП, (208,55 руб.): 70%*0.85 от ФОТ (350,5 руб.) | 0,53 53/100 | 256,33 45,76 | 9,87 0,08 | 135.85 | 24.26 | 5,23 0,04 | 5.31 | 2.81
58 | ФЕР13-03-004-26 | Окраска металлических огрунтованных поверхностей: эмалью ПФ-115 (100 м2 окрашиваемой поверхности) КОЭФ. К ПОЗИЦИИ: За 2 раза ПЗ=2; ОЗП=2; ЭМ=2; ЗПМ=2; МАТ=2; ТЗ=2; ТЗМ=2; От ФЕР к ТЕР 2001 ОЗП=0,81; ЭМ=1,06; ЗПМ=0,81; МАТ=0,99 НР, (328,53 руб.): 90%*0.9 * 0,94 от ФОТ (431,48 руб.) СП, (256,73 руб.): 70%*0.85 от ФОТ (431,48 руб.) | 0,53 53/100 | 1536,05 56,28 | 12,93 0,16 | 814.11 | 29.83 | 6,85 0,09 | 7.66 | 4.06
Огнезащита
59 | ТЕР10-01-087-01 | Огнезащита деревянных конструкций: ферм, арок, балок, стропил, мауэрлатов (10 м3 древесины в конструкции) НР, (412,7 руб.): 118%*0.9 * 0,94 от ФОТ (413,41 руб.) СП, (221,38 руб.): 63%*0.85 от ФОТ (413,41 руб.) | 0.48 | 688,3 59,16 | 31,56 0,52 | 330.38 | 28.4 | 15,15 0,25 | 8.5 | 4.08
60 | ТЕР10-01-090-05 | Антисептирование пастами: покрытий прогонов по фермам (100 м2 стен, перекрытий, перегородок, покрытий) НР, (209,58 руб.): 118%*0.9 * 0,94 от ФОТ (209,94 руб.) СП, (112,42 руб.): 63%*0.85 от ФОТ (209,94 руб.) | 3.45 | 97,08 4,22 | 0.96 | 334.93 | 14.56 | 3.31 | 0.57 | 1.97
Итого по разделу 2 Внутренние работы | [5 empty] | 390498.72 |  |  |  | 1161.18
ИТОГИ ПО СМЕТЕ:
Итого прямые затраты по смете в ценах 2001г. | [5 empty] | 91110.01 | 13194.28 | 11980,39 792,09 |  | 1933.08
Итого прямые затраты по смете с учетом коэффициентов к итогам | [5 empty] | 530533.38 | 144551.62 | 54327,00 8699,84 |  | 2022.58
В том числе, справочно:
При ремонте и реконструкции зданий и сооружений работы, аналогичные технологическим процессам в новом строительстве ОЗП=1,15; ЭМ=1,25; ЗПМ=1,25; ТЗ=1,15; ТЗМ=1,25 (Поз. 1, 10, 5-6, 35, 49-53, 56, 38, 47-48, 59-60, 57-58) | [5 empty] | 1062.69 | 474.7 | 587,97 35,88 |  | 67.227
1. Производство ремонтных работ в существующих зданиях и сооружениях, освобожденных от оборудования и других предметов, мешающих нормальному производству работ. ОЗП=1,2; ЭМ=1,2; ЗПМ=1,2; ТЗ=1,2; ТЗМ=1,2 (Поз. 49-53, 56, 47-48, 59-60, 57-58) | [5 empty] | 200.2 | 163.7 | 36,49 4,55 |  | 22.28
Индекс изменения сметной стоимости к ТЕР 2001 на 2 кв 2009 г. ОЗП=10,45; ЭМ=4,31; ЗПМ=10,45; МАТ=5,03 (Поз. 1, 10, 2-3, 40, 44-46, 4, 39, 54-55, 5-9, 32, 36, 30-31, 34, 37, 33, 35, 49-53, 56, 38, 41-43, 47-48, 59-60, 57-58) | [5 empty] | 438160.48 | 130718.92 | 41722,12 7867,31
Накладные расходы | [5 empty] | 133763.8
В том числе, справочно:
74%*0,94 ФОТ (от 601,5) (Поз. 2) | [5 empty] | 418.4
79%*0,94 ФОТ (от 2594,84) (Поз. 33) | [5 empty] | 1926.93
80%*0,94 ФОТ (от 6849,24) (Поз. 31, 34, 37) | [5 empty] | 5150.63
80%*0.9 * 0,94 ФОТ (от 5683,44) (Поз. 1, 10) | [5 empty] | 3846.55
82%*0,94 ФОТ (от 1309,81) (Поз. 41-43) | [5 empty] | 1009.6
83%*0,94 ФОТ (от 1320,15) (Поз. 30) | [5 empty] | 1029.98
86%*0,94 ФОТ (от 76525,24) (Поз. 3, 40, 44-46) | [5 empty] | 61863
90%*0.9 * 0,94 ФОТ (от 781,98) (Поз. 57-58) | [5 empty] | 595.4
105%*0.9 * 0,94 ФОТ (от 7735,82) (Поз. 35, 49-53, 56) | [5 empty] | 6871.73
110%*0.9 * 0,94 ФОТ (от 22385,89) (Поз. 4, 39, 54-55) | [5 empty] | 20832.31
118%*0.9 * 0,94 ФОТ (от 2582,41) (Поз. 47-48, 59-60) | [5 empty] | 2577.97
122%*0.9 * 0,94 ФОТ (от 14553,72) (Поз. 38) | [5 empty] | 15021.19
130%*0,94 ФОТ (от 10327,42) (Поз. 5-6) | [5 empty] | 12620.11
Сметная прибыль | [5 empty] | 98928.04
В том числе, справочно:
45%*0.85 ФОТ (от 5683,44) (Поз. 1, 10) | [5 empty] | 2173.92
50% ФОТ (от 10045,58) (Поз. 2, 31, 34, 37, 33) | [5 empty] | 5022.79
55%*0.85 ФОТ (от 7735,82) (Поз. 35, 49-53, 56) | [5 empty] | 3616.5
62% ФОТ (от 1309,81) (Поз. 41-43) | [5 empty] | 812.08
63%*0.85 ФОТ (от 2582,41) (Поз. 47-48, 59-60) | [5 empty] | 1382.88
65% ФОТ (от 1320,15) (Поз. 30) | [5 empty] | 858.1
70% ФОТ (от 76525,24) (Поз. 3, 40, 44-46) | [5 empty] | 53567.67
70%*0.85 ФОТ (от 23167,87) (Поз. 4, 39, 54-55, 57-58) | [5 empty] | 13784.88
80%*0.85 ФОТ (от 14553,72) (Поз. 38) | [5 empty] | 9896.53
89%*0.85 ФОТ (от 10327,42) (Поз. 5-6) | [5 empty] | 7812.69
Итоги по смете:
Земляные работы, выполняемые ручным способом | [5 empty] | 11703.91 |  |  |  | 83.19
Наружные инженерные сети: разборка, очистка (ремонтно-строительные) | [5 empty] | 1320.65 |  |  |  | 9.08
Стены (ремонтно-строительные) | [5 empty] | 289026.17 |  |  |  | 1011.5
Работы по реконструкции зданий и сооружений (усиление и замена существующих конструкций, разборка и возведение отдельных конструктивных элементов) | [5 empty] | 120193.75 |  |  |  | 299.26
Наружные сети водопровода, канализации, теплоснабжения, газопровода | [5 empty] | 100121.29 |  |  |  | 113.95
Материалы для строительных работ | [5 empty] | 83591.06
Крыши, кровли (ремонтно-строительные) | [5 empty] | 8835.02 |  |  |  | 18.32
Малярные работы (ремонтно-строительные) | [5 empty] | 47360.55 |  |  |  | 93.13
Штукатурные работы (ремонтно-строительные) | [5 empty] | 7052.03 |  |  |  | 35.22
Отделочные работы | [5 empty] | 25441.61 |  |  |  | 97.17
Конструкции из кирпича и блоков | [5 empty] | 47319.4 |  |  |  | 200.1
Проемы (ремонтно-строительные) | [5 empty] | 3157.43 |  |  |  | 18.39
Деревянные конструкции | [5 empty] | 11738.12 |  |  |  | 33.79
Защита строительных конструкций и оборудования от коррозии | [5 empty] | 6364.23 |  |  |  | 9.48
Итого | [5 empty] | 763225.22 |  |  |  | 2022.58
В том числе:
Материалы | [5 empty] | 331654.76
Машины и механизмы | [5 empty] | 54327
ФОТ | [5 empty] | 153251.46
Накладные расходы | [5 empty] | 133763.8
Сметная прибыль | [5 empty] | 98928.04
Зимнее удорожание ГСНр 81-05-02-2001 п. 1.1 1,28*1,1= 1,408% | [5 empty] | 10746.21
Итого | [5 empty] | 773971.43
Непредвиденные затраты 2% | [5 empty] | 15479.43
Итого с непредвиденными | [5 empty] | 789450.86
НДС 18% | [5 empty] | 142101.15
ВСЕГО по смете | [5 empty] | 931552.01 |  |  |  | 2022.58
ПОТРЕБНОЕ КОЛИЧЕСТВО РЕСУРСОВ:
№ п.п | Код ресурса | Наименование | Ед. изм. | Кол-во
Ресурсы подрядчика
Трудозатраты
1 | 1-1-5 | Затраты труда рабочих (ср 1,5) | чел.час | 21.38
2 | 1-1-8 | Затраты труда рабочих (ср 1,8) | чел.час | 467.3
3 | 1-2-1 | Затраты труда рабочих (ср 2,1) | чел.час | 9.08
4 | 1-2-2 | Затраты труда рабочих (ср 2,2) | чел.час | 4.34
5 | 1-2-3 | Затраты труда рабочих (ср 2,3) | чел.час | 2.53
6 | 1-2-4 | Затраты труда рабочих (ср 2,4) | чел.час | 41.8
7 | 1-2-5 | Затраты труда рабочих (ср 2,5) | чел.час | 1.92
8 | 1-2-8 | Затраты труда рабочих (ср 2,8) | чел.час | 50.96
9 | 1-3-0 | Затраты труда рабочих (ср 3) | чел.час | 18.32
10 | 1-3-1 | Затраты труда рабочих (ср 3,1) | чел.час | 579.06
11 | 1-3-2 | Затраты труда рабочих (ср 3,2) | чел.час | 41.49
12 | 1-3-3 | Затраты труда рабочих (ср 3,3) | чел.час | 533.69
13 | 1-3-4 | Затраты труда рабочих (ср 3,4) | чел.час | 17.59
14 | 1-3-5 | Затраты труда рабочих (ср 3,5)... | чел.час | 101.52
15 | 1-3-6 | Затраты труда рабочих (ср 3,6) | чел.час | 1.97
16 | 1-3-7 | Затраты труда рабочих (ср 3,7) | чел.час | 7.14
17 | 1-3-8 | Затраты труда рабочих (ср 3,8) | чел.час | 13.31
18 | 1-4-0 | Затраты труда рабочих (ср 4)... | чел.час | 16.87
19 | 1-4-7 | Затраты труда рабочих (ср 4,7) | чел.час | 2.81
20 | 2 | Затраты труда машинистов | чел.час | 96.12
Машины и механизмы
21 | 20129 | Краны башенные при работе на других видах строительства (кроме монтажа технологического оборудования) 8 т | м-час | 31.56
22 | 21141 | Краны на автомобильном ходу при работе на других видах строительства (кроме магистральных трубопроводов) 10 т | м-час | 16.58
23 | 30101 | Автопогрузчики 5 т... | маш.-ч | 0.1
24 | 30401 | Лебедки электрические, тяговым усилием до 5,79 (0,59) кН (т)... | м-час | 0.3
25 | 30402 | Лебедки электрические, тяговым усилием до 12,26 (1,25) кН (т) | маш.-ч | 0.14
26 | 31121 | Подъемники мачтовые строительные 0... | м-час | 0.77
27 | 31121 | - Подъемники мачтовые строительные 0,5 т... | м-час | 0.56
28 | 31121 | - Подъемники мачтовые строительные 0.5 т | м-час | 0.21
29 | 40502 | Установки для сварки ручной дуговой (постоянного тока) | м-час | 17.12
30 | 40504 | Аппараты для газовой сварки и резки | м-час | 3.32
31 | 50101 | Компрессоры передвижные с двигателем внутреннего сгорания давлением до 686 кПа (7 ат) 2,2 м3/мин | м-час | 30.25
32 | 50102 | Компрессоры передвижные с двигателем внутреннего сгорания давлением до 686 кПа (7 ат) 5 м3/мин | м-час | 6.51
33 | 91901 | Агрегаты для приготовления рабочих жидкостей-ядохимикатов (без трактора) | м-час | 0.29
34 | 111500 | Растворонасосы 1 м3/ч | маш.-ч | 0.84
35 | 111501 | Растворонасосы 3 м3/ч | маш.-ч | 0.43
36 | 121011 | Котлы битумные передвижные 400 л | маш.-ч | 0.93
37 | 330206 | Дрели электрические | м-час | 0.65
38 | 330208 | Шуруповерты строительно-монтажные | м-час | 0.56
39 | 330804 | Молотки отбойные пневматические | м-час | 84.88
40 | 340101 | Агрегаты окрасочные высокого давления для окраски поверхностей конструкций мощностью 1 кВт | маш.-ч | 1.28
41 | 400001 | Автомобили бортовые грузоподъемностью до 5 т... | маш.-ч | 9.09
Материалы
42 | 101-0073 | Битумы нефтяные строительные марки БН-90/10 | т | 0.07448
43 | 101-0179 | Гвозди строительные с плоской головкой 1.6х50 мм | т | 1.86e-05
44 | 101-0195 | Гвозди толевые круглые 3,0х40 мм | т | 0.0002302
45 | 101-0219 | Гипсовые вяжущие Г-3 | т | 0.019759
46 | 101-0306 | Изделия резиновые технические | кг
47 | 101-0311 | Каболка | т | 0.08299
48 | 101-0324 | Кислород технический газообразный | м3 | 2.8712
49 | 101-0329 | Клей 88-СА | кг
50 | 101-0331 | Контакт керосиновый | т | 0.0048
51 | 101-0618 | Мастика тиоколовая строительного назначения АМ-0,5 | кг
52 | 101-0620 | Мел природный молотый | т | 0.02179
53 | 101-0623 | Мыло твердое хозяйственное 72% | шт | 11.372
54 | 101-0639 | Пемза шлаковая (щебень пористый из металлургического шлака), марка 600, фракция от 5 до 10 мм | м3 | 0.02127
55 | 101-0782 | Поковки из квадратных заготовок массой 1,8 кг | т | 0.0081
56 | 101-0794 | Проволока оцинкованная | т | 0.002654
57 | 101-0848 | Резинотехнические изделия пластина губчатая из резины АФ-1 | кг
58 | 101-0874 | Сетка тканая с квадратными ячейками N 05 без покрытия | м2 | 0.8587
59 | 101-1164 | Прокат для армирования ж/б конструкций круглый и периодического профиля, горячекатаный и термомеханический, термически упрочненный класс А-II, диаметром 20 мм | т | 0.04996
60 | 101-1287 | Стекло строительное профильное бесцветное коробчатого сечения | м2
61 | 101-1292 | Уайт-спирит | т | 0.001484
62 | 101-1300 | Топливо моторное для среднеоборотных и малооборотных дизелей марки ДТ | т | 0.01383
63 | 101-1305 | Портландцемент общестроительного назначения бездобавочный марки 400 | т | 0.006384
64 | 101-1482 | Шурупы с полукруглой головкой 5х70 мм | т | 0.0006247
65 | 101-1529 | Электроды диаметром 6 мм Э42 | т | 0.01412
66 | 101-1591 | Смола каменноугольная для дорожного строительства | т | 0.0031728
67 | 101-1596 | Шкурка шлифовальная двухслойная с зернистостью 40/25 | м2 | 0.0003444
68 | 101-1704 | Войлок строительный | т | 0.00285
69 | 101-1705 | Пакля пропитанная | кг | 14.25
70 | 101-1712 | Шпатлевка клеевая | т | 0.26453
71 | 101-1714 | Болты строительные с гайками и шайбами | т | 0.047685
72 | 101-1742 | Толь с крупнозернистой посыпкой гидроизоляционный марки ТГ-350 | м2 | 9.9508
73 | 101-1757 | Ветошь... | кг | 0.2065
74 | 101-1777 | Паста антисептическая | т | 0.0207
75 | 101-1805 | Гвозди строительные | т | 0.0022391
76 | 101-1807 | Балки двутавровые № 16-22, сталь спокойная 18пс | т | 1.44
77 | 101-1815 | Краски сухие для внутренних работ | т | 5.76e-05
78 | 101-1817 | Клей КМЦ /для наклейки обоев/ | т | 0.00098
79 | 101-1829 | Бумага ролевая | т | 0.003479
80 | 101-1830 | Обои обыкновенного качества | 100 м2 | 0.5537
81 | 101-1840 | Клей малярный жидкий | кг | 6.9668
82 | 101-1871 | Швеллеры, сталь спокойная 18сп, № 16-24 | т | 0.05102
83 | 101-1875 | Сталь оцинкованная листовая толщина листа 0,7 мм | т | 0.0814
84 | 101-1916 | Сверла кольцевые алмазные диаметром 40 мм | шт | 0.007392
85 | 101-1959 | Краски водоэмульсионные ВЭАК-1180 | т | 0.31835
86 | 101-2086 | Детали лесов стальные, укомплектованные пробками, крючками и хомутами, окрашенные | т | 0.14
87 | 102-0008 | Лесоматериалы круглые хвойных пород для строительства длиной 3-6,5 м, диаметром 12-24 см | м3 | 0.1404
88 | 102-0027 | Пиломатериалы хвойных пород. Брусья обрезные длиной 4-6,5 м, шириной 75-150 мм, толщиной 100, 125 мм I сорта | м3 | 0.01807
89 | 102-0142 | Пиломатериалы хвойных пород. Доски необрезные длиной 2-3.75 м, все ширины, толщиной 44 мм и более IV сорта | м3 | 0.081
90 | 103-0017 | Трубы стальные сварные водогазопроводные с резьбой черные обыкновенные (неоцинкованные) диаметр условного прохода 40 мм, толщина стенки 3,5 мм | м | 1.201
91 | 113-0006 | Аммоний фосфорнокислый двузамещенный (диамоний фосфат) марка Б | т | 0.03216
92 | 113-0021 | Грунтовка ГФ-021 красно-коричневая | т | 0.00636
93 | 113-0077 | Ксилол нефтяной марки А | т | 0.00106
94 | 113-0107 | Натрий фтористый технический, марка А, сорт I | т | 3.836e-05
95 | 113-0246 | Эмаль ПФ-115 серая | т | 0.02014
96 | 113-0368 | Стекло жидкое калийное | т | 0.00575
97 | 114-0013 | Сульфат аммония насыпью, сорт высший | т | 0.00816
98 | 201-0799 | Опалубка металлическая | т | 0.02234
99 | 203-0511 | Щиты из досок толщиной 25 мм | м2 | 1.531
100 | 203-0514 | Щиты настила | м2 | 13.6
101 | 203-0520 | Детали деревянные лесов из пиломатериалов хвойных пород | м3 | 0.036
102 | 401-0001 | Бетон тяжелый, класс В 3,5 (М50) | м3 | 0.9576
103 | 401-0006 | Бетон тяжелый, класс В 15 (М200) | м3 | 6.097
104 | 402-0002 | Раствор готовый кладочный цементный, марка 50 | м3 | 0.7342
105 | 402-0012 | Раствор готовый кладочный цементно-известковый, марка 25 | м3 | 0.4825
106 | 402-0013 | Раствор готовый кладочный цементно-известковый, марка 50 | м3 | 19.28
107 | 402-0083 | Раствор готовый отделочный тяжелый, цементно-известковый 1:1:6 | м3 | 0.9703
108 | 402-0085 | Раствор готовый отделочный тяжелый, известковый 1:3 | м3 | 0.01863
109 | 402-0086 | Раствор готовый отделочный тяжелый, известковый 1:2,5 | м3 | 0.1505
110 | 402-0087 | Раствор готовый отделочный тяжелый, известковый 1:2,0 | м3 | 0.007562
111 | 402-9086 | Раствор асбоцементный | м3 | 0.03511
112 | 404-0005 | Кирпич керамический одинарный, размером 250х120х65 мм, марка 100 | т.шт | 0.7102
113 | 408-0022 | Щебень из природного камня для строительных работ марка 400, фракция 10-20 мм | м3 | 2
114 | 410-0021 | Смеси асфальтобетонные дорожные, аэродромные и асфальтобетон (горячие и теплые для пористого асфальтобетона щебеночные и гравийные), марка I | т | 0.1702
115 | 411-0001 | Вода | м3 | 4.8919
116 | 445-3120 | Плиты железобетонные покрытий, перекрытий и днищ | м3 | 2.107
117 | 542-0042 | Пропан-бутан, смесь техническая | кг | 0.27015
118 | 999-9900 | Строительный мусор | т | 46.6629
Материалы - позиции сметы
119 | 101-0964 | Сортовой и фасонный горячекатаный прокат из стали углеродистой обыкновенного качества, круглый и квадратный размером 52-70 мм, сталь марки Ст0 (Лестница) Цена:18782,64/5,03=3734,12 | т | 0.2
120 | 404-0162 | Кирпич силикатный полнотелый одинарный, размером 250х120х65 мм, марка 100 Цена:4781,85/5,03=950,67 | 1000 шт. | 3.2
121 | 445-312 | Плиты железобетонные покрытий, перекрытий и днищ Цена:6292,2/5,03=1250,93 | м3 | 4.4
122 | 445-3410 | Кольца железобетонные для смотровых колодцев водопроводных и канализационных сетей Цена:7892,98/5,03=1569,18 | м3 | 6.24
123 | Прайс №1 | Аквастоп К Цена:250/1,18/5,03*1,05=44,23 Расход 25*0,08=2 | кг | 2
124 | Прайс №2 | Стромикс Цена:30/1,18/5,03*1,07=5,31 Расход 36*2,55=91,8 | кг | 91.8
Удаленные и замененные ресурсы
Материалы
125 | 101-1841 | Краски силикатные зеленая и красная | т | 0.007
126 | 101-9732 | Грунтовка | т | 0.0072
Составил
Проверил