## Дефектная ведомость
УТВЕРЖДАЮ
ВЕДОМОСТЬ ОБЪЕМОВ РАБОТ №
Ремонт кабинетов ФКУ администрации г.Иваново №720, 720а
МУ Управление делами администрации г.Иваново
№ пп | Наименование | Ед. изм. | Кол. | Примечание
1 | 2 | 3 | 4 | 5
Раздел 1. Отопление
1 | Разборка трубопроводов из водогазопроводных труб в зданиях и сооружениях: на резьбе диаметром до 32 мм | 100 м трубопровода | 0.32
2 | Прокладка трубопроводов водоснабжения из напорных полиэтиленовых труб низкого давления среднего типа наружным диаметром: 25 мм | 100 м трубопровода | 0.16
3 | Трубы напорные из полиэтилена низкого давления среднего типа, наружным диаметром 25 мм | м | 14.86
4 | Запорная арматура Danfoss или Emett Д25 | шт | 4
5 | Краны регулеровочные Danfoss или Emett Д20 | шт | 8
6 | Крепления | шт | 8
7 | Прокладка трубопроводов водоснабжения из напорных полиэтиленовых труб низкого давления среднего типа наружным диаметром: 32 мм | 100 м трубопровода | 0.16
8 | Трубы напорные из полиэтилена низкого давления среднего типа, наружным диаметром 32 мм | м | 15.01
9 | Крепления | шт | 8
10 | Демонтаж: радиаторов весом до 80 кг | 100 шт. | 0.04
11 | Установка радиаторов: стальных | 100 кВт радиаторов и конвекторов | 0.04344
12 | Радиаторы биметаллические BM Royalterm 80/500 | секц. | 24
Раздел 2. Отделочные работы
Полы
13 | Разборка покрытий полов: из линолеума и релина | 100 м2 покрытия | 0.76
14 | Разборка плинтусов: деревянных и из пластмассовых материалов | 100 м плинтуса | 0.46
15 | Устройство стяжек: цементных толщиной 20 мм | 100 м2 стяжки | 0.18
16 | Устройство покрытий полимерцементных: однослойных наливных толщиной 4 мм | 100 м2 покрытия | 0.58
20 | Устройство покрытий: из линолеума на клее "Бустилат" | 100 м2 покрытия | 0.76
21 | Линолеум коммерческий | м2 | 59.16
22 | Линолеум полукоммерческий | м2 | 18.36
23 | Устройство плинтусов поливинилхлоридных: на клее КН-2 | 100 м плинтуса | 0.47
24 | Плинтусы для полов пластиковые | м | 47.47
25 | Монтаж стальных плинтусов из гнутого профиля | 100 м плинтуса | 0.016
26 | Порожек металлический | м | 1.616
Потолки
27 | Устройство: подвесных потолков типа <Армстронг> по каркасу из оцинкованного профиля | 100 м2 поверхности облицовки | 0.665
28 | Устройство подвесных потолков из гипсокартонных листов (ГКЛ) по системе "КНАУФ": одноуровневых (П 113) | 100 м2 потолка | 0.06
29 | Оклейка обоями потолков | 100 м2 оклеиваемой и обиваемой поверхности | 0.06
30 | Обои высококачественные | 100м2 | 0.0678
31 | Окраска поливинилацетатными водоэмульсионными составами улучшенная: по сборным конструкциям потолков, подготовленным под окраску | 100 м2 окрашиваемой поверхности | 0.06
Перегородки
32 | Разборка деревянных перегородок: чистых щитовых дощатых | 100 м2 | 0.13
33 | Устройство перегородок из гипсокартонных листов (ГКЛ) по системе "КНАУФ" с двойным металлическим каркасом и двухслойной обшивкой с обеих сторон (С 115-1): глухих | 100 м2 перегородок (за вычетом проемов) | 0.15
34 | Материалы теплоизоляционные из минеральных волокон | м2 | 30.9
Стены
35 | Облицовка стен по системе "КНАУФ" по одинарному металлическому каркасу из потолочного профиля гипсокартонными листами (С 623): одним слоем с оконным проемом | 100 м2 стен (за вычетом проемов) | 0.4759
36 | Облицовка стен по системе "КНАУФ" по одинарному металлическому каркасу из потолочного профиля гипсокартонными листами (С 623): одним слоем с дверным проемом | 100 м2 стен (за вычетом проемов) | 0.4794
37 | Оклейка обоями стен по листовым материалам, гипсобетонным и гипсолитовым поверхностям: тиснеными и плотными | 100 м2 оклеиваемой и обиваемой поверхности | 1.338
38 | Обои высококачественные | 100м2 | 1.539
39 | Улучшенная окраска масляными составами по сборным конструкциям: стен, подготовленных под окраску | 100 м2 окрашиваемой поверхности | 1.253
40 | Окраска поливинилацетатными водоэмульсионными составами улучшенная: по сборным конструкциям стен, подготовленным под окраску | 100 м2 окрашиваемой поверхности | 0.085
41 | Установка решеток жалюзийных площадью в свету: до 1,0 м2 | 1 решетка | 4
42 | Решетки жалюзийные | шт. | 4
43 | Установка решеток жалюзийных площадью в свету: до 0,5 м2 | 1 решетка | 1
44 | Решетки жалюзийные | шт. | 1
45 | Установка и крепление наличников | 100 м коробок блоков | 0.26
46 | Отбойная доска | м | 29.12
Проемы
47 | Пробивка проемов со сплошным выравниванием откосов в перегородках: кирпичных | 100 м2 проемов | 0.018
48 | Разборка деревянных заполнений проемов: дверных и воротных | 100 м2 | 0.0453
49 | Установка блоков в наружных и внутренних дверных проемах: в перегородках и деревянных нерубленых стенах, площадь проема до 3 м2 | 100 м2 проемов | 0.036
50 | Скобяные изделия | компл. | 2
51 | Блоки дверные | м2 | 3.6
52 | наличники | м | 19.44
Раздел 3. Электрика
53 | Демонтаж: светильников для люминесцентных ламп | 100 шт. | 0.24
54 | Демонтаж: выключателей, розеток | 100 шт. | 0.02
55 | Шкаф (пульт) управления навесной, высота, ширина и глубина: до 600х600х350 мм | 1 шт. | 1
56 | Автомат одно-, двух-, трехполюсный, устанавливаемый на конструкции: на стене или колонне, на ток до 25 А | шт. | 4
57 | Светильник в подвесных потолках, устанавливаемый: на закладных деталях, количество ламп в светильнике до 4 | 100 шт. | 0.22
58 | Выключатель: двухклавишный утопленного типа при скрытой проводке | 100 шт. | 0.03
59 | Розетка штепсельная: утопленного типа при скрытой проводке | 100 шт. | 0.5
60 | Короб металлический по стенам и потолкам, длина: 3 м | 100 м | 0.6
61 | Провод в коробах, сечением: до 6 мм2 | 100 м | 0.6
62 | Труба винипластовая по установленным конструкциям, по стенам и колоннам с креплением скобами, диаметр: до 25 мм | 100 м | 1.5
63 | Затягивание провода в проложенные трубы и металлические рукава первого одножильного или многожильного в общей оплетке, суммарное сечение до 6 мм2 | 100 м | 1.5
64 | Труба винилпластовая д25мм | м | 150
65 | Щит ЩРН-24 | шт | 1
66 | Выключатель автоматический ВА 47-29 С16 1П | шт | 2
67 | УЗО АД-12М С16 | шт | 2
68 | Шина РЕи N | компл | 1
69 | Светильник люминесцентный ARS/S 4Х18 | шт | 22
70 | Выключатель двухклавишный. | шт | 3
71 | Розетка силовая 2*2к+з, 4 модуля | шт | 14
72 | Розетка силовая 2к+з, 2 модуля | шт | 22
73 | Розетка RJ 45 | шт | 14
74 | Провод ВВГ 3Х2,5 | м | 130
75 | Провод ВВГ 3Х1,5 | м | 80
76 | Кабель-канал legrand 100Х60 | м | 40
77 | Кабель-канал 25*16 | м | 20
Составил
Согласовано