## Дефектная ведомость
УТВЕРЖДАЮ
ВЕДОМОСТЬ ОБЪЕМОВ РАБОТ №
Ремонт кабинета ФКУ администрации города Иваново №75
МУ Управление делами администрации г. Иванова
№ пп | Наименование | Ед. изм. | Кол. | Примечание
1 | 2 | 3 | 4 | 5
Раздел 1. Отопление
1 | Разборка трубопроводов из водогазопроводных труб в зданиях и сооружениях: на резьбе диаметром до 32 мм | 100 м трубопровода | 0.32
2 | Прокладка трубопроводов водоснабжения из напорных полиэтиленовых труб низкого давления среднего типа наружным диаметром: 25 мм | 100 м трубопровода | 0.16
3 | Трубы напорные из полиэтилена низкого давления среднего типа, наружным диаметром 25 мм | м | 14.86
4 | Запорная арматура Danfoss или Emetti Д25шт | шт | 4
5 | Краны регулировочные Danfoss или Emetti Д20 мм | шт | 8
6 | Крепления | шт | 8
7 | Прокладка трубопроводов водоснабжения из напорных полиэтиленовых труб низкого давления среднего типа наружным диаметром: 32 мм | 100 м трубопровода | 0.16
8 | Трубы напорные из полиэтилена низкого давления среднего типа, наружным диаметром 32 мм | м | 15.01
9 | Крепления | шт | 8
10 | Демонтаж: радиаторов весом до 80 кг | 100 шт. | 0.04
11 | Установка радиаторов: стальных | 100 кВт радиаторов и конвекторов | 0.04344
12 | Радиаторы биметаллические BM Royalterm 80/500 | секц | 24
Раздел 2. Отделочные работы
Полы
13 | Разборка покрытий полов: из линолеума и релина | 100 м2 покрытия | 0.427
14 | Разборка плинтусов: деревянных и из пластмассовых материалов | 100 м плинтуса | 0.25
15 | Устройство покрытий полимерцементных: однослойных наливных толщиной 4 мм | 100 м2 покрытия | 0.427
19 | Устройство покрытий из линолеума на клее: бустилат | 100 м2 покрытия | 0.427
20 | Устройство плинтусов поливинилхлоридных: на клее КН-2 | 100 м плинтуса | 0.25
21 | Плинтусы для полов из пластиката | м | 25.25
22 | Монтаж стальных плинтусов из гнутого профиля | 100 м плинтуса | 0.009
23 | Порожек металлический | м | 0.9
Потолки
24 | Устройство: подвесных потолков типа <Армстронг> по каркасу из оцинкованного профиля | 100 м2 поверхности облицовки | 0.4
25 | Устройство подвесных потолков из гипсокартонных листов (ГКЛ) по системе "КНАУФ": одноуровневых (П 113) | 100 м2 потолка | 0.027
26 | Оклейка обоями потолков | 100 м2 оклеиваемой и обиваемой поверхности | 0.05
27 | Обои высококачественные | 100 м2 | 0.0565
28 | Окраска поливинилацетатными водоэмульсионными составами улучшенная: по сборным конструкциям потолков, подготовленным под окраску | 100 м2 окрашиваемой поверхности | 0.05
Стены
29 | Облицовка стен по системе "КНАУФ" по одинарному металлическому каркасу из потолочного профиля гипсокартонными листами (С 623): одним слоем с оконным проемом | 100 м2 стен (за вычетом проемов) | 0.45
30 | Облицовка стен по системе "КНАУФ" по одинарному металлическому каркасу из потолочного профиля гипсокартонными листами (С 623): одним слоем с дверным проемом | 100 м2 стен (за вычетом проемов) | 0.17
31 | Оклейка обоями стен по листовым материалам, гипсобетонным и гипсолитовым поверхностям: тиснеными и плотными | 100 м2 оклеиваемой и обиваемой поверхности | 0.705
32 | Обои высококачественные | 100м2 | 0.8107
33 | Улучшенная окраска масляными составами по сборным конструкциям: стен, подготовленных под окраску | 100 м2 окрашиваемой поверхности | 0.62
34 | Окраска поливинилацетатными водоэмульсионными составами улучшенная: по сборным конструкциям стен, подготовленным под окраску | 100 м2 окрашиваемой поверхности | 0.085
35 | Установка решеток жалюзийных площадью в свету: до 1,0 м2 | 1 решетка | 4
36 | Решетки жалюзийные | шт | 4
37 | Установка решеток жалюзийных площадью в свету: до 0,5 м2 | 1 решетка | 1
38 | Решетки жалюзийные | шт | 1
39 | Установка и крепление наличников | 100 м коробок блоков | 0.08
40 | Отбойная доска | м | 8.96
Проемы
41 | Разборка деревянных заполнений проемов: дверных и воротных | 100 м2 | 0.018
42 | Установка блоков в наружных и внутренних дверных проемах: в перегородках и деревянных нерубленых стенах, площадь проема до 3 м2 | 100 м2 проемов | 0.018
43 | Скобяные изделия | компл | 1
44 | Блоки дверные | м2 | 1.8
45 | Наличники | м | 9.72
Раздел 3. Электрика
46 | Демонтаж: светильников для люминесцентных ламп | 100 шт. | 0.06
47 | Демонтаж: выключателей, розеток | 100 шт. | 0.01
48 | Автомат одно-, двух-, трехполюсный, устанавливаемый на конструкции: на стене или колонне, на ток до 25 А | 1 шт. | 4
49 | Светильник в подвесных потолках, устанавливаемый: на закладных деталях, количество ламп в светильнике до 4 | 100 шт. | 0.12
50 | Выключатель: двухклавишный утопленного типа при скрытой проводке | 100 шт. | 0.02
51 | Розетка штепсельная: утопленного типа при скрытой проводке | 100 шт. | 0.28
52 | Короб металлический по стенам и потолкам, длина: 3 м | 100 м | 0.35
53 | Провод в коробах, сечением: до 6 мм2 | 100 м | 0.35
54 | Труба винипластовая по установленным конструкциям, по стенам и колоннам с креплением скобами, диаметр: до 25 мм | 100 м | 0.95
55 | Затягивание провода в проложенные трубы и металлические рукава первого одножильного или многожильного в общей оплетке, суммарное сечение до 6 мм2 | 100 м | 0.95
56 | Выключатель автоматический ВА 47-29 С16 1П | шт | 2
57 | УЗО АД-12М С16 | шт | 2
58 | Шина РЕи N | компл | 1
59 | Светильник люминесцентный ARS/S 4Х18 | шт | 12
60 | Выключатель двухклавишный. | шт | 2
61 | Розетка силовая 2*2к+з, 4 модуля | шт | 8
62 | Розетка силовая 2к+з, 2 модуля | шт | 12
63 | Розетка RJ 45 | шт | 8
64 | Провод ВВГ 3Х2,5 | м | 80
65 | Провод ВВГ 3Х1,5 | м | 50
66 | Кабель-канал legrand 100Х60 | м | 20
67 | Кабель-канал 25*16 | м | 15
68 | Труба винилпластовая д25мм | м | 95
Составил
Согласовано