## Локальная смета
СОГЛАСОВАНО: | [9 empty] | УТВЕРЖДАЮ:
_____________________________ | [9 empty] | _____________________________
" _____ " ________________ 200_ г. | [9 empty] | "______ " _______________200_ г.
МУ Управление делами администрации г.Иваново
(наименование стройки)
ЛОКАЛЬНЫЙ СМЕТНЫЙ РАСЧЕТ №
(локальная смета)
на | ремонт кабинетов ФКУ администрации г.Иваново №720, 720а
(наименование работ и затрат, наименование объекта)
Основание: чертежи №
| Сметная стоимость ___________________________________________________________ |  | ___________________________491474,4 |  | руб.
| строительных работ ___________________________________________________________ |  | ___________________________________________________________285202,63 |  | руб.
| монтажных работ ___________________________________________________________ |  | ___________________________________________________________131301,1 |  | руб.
| Средства на оплату труда ___________________________________________________________ |  | ___________________________70769,19 |  | руб.
| Сметная трудоемкость ___________________________________________________________ |  | ___________________________________________________________626,29 |  | чел.час
Составлен(а) в текущих (прогнозных) ценах по состоянию на __4кв__2009 г.
№ пп | Шифр и номер позиции норматива | Наименование работ и затрат, единица измерения | Количество | Стоимость единицы, руб. |  |  | Общая стоимость, руб. |  |  |  | Затраты труда рабочих, чел.-ч, не занятых обслуживанием машин
|  |  |  | всего | эксплуатации машин | материалы | Всего | оплаты труда | эксплуатация машин | материалы
|  |  |  | оплаты труда | в т.ч. оплаты труда |  |  |  | в т.ч. оплаты труда |  | на единицу | всего
1 | 2 | 3 | 4 | 5 | 6 | 7 | 8 | 9 | 10 | 11 | 12 | 13
Раздел 1. Отопление
1 | ФЕРр65-14-1 В ред. пр. № 207 Минрегиона РФ | Разборка трубопроводов из водогазопроводных труб в зданиях и сооружениях: на резьбе диаметром до 32 мм (100 м трубопровода) КОЭФ. К ПОЗИЦИИ: ОЗП=0,81; ЭМ=1,06; ЗПМ=0,81; МАТ=0,99; ТЗ=0,81; ТЗМ=0,81 НР, (644,68 руб.): 74%*0,94 от ФОТ (926,79 руб.) СП, (463,4 руб.): 50% от ФОТ (926,79 руб.) | 0.32 | 261,17 261,17 |  |  | 83.57 | 83.57 |  |  | 30.618 | 9.8
2 | ФЕР16-04-002-02 В ред. пр. № 253 Минрегиона РФ | Прокладка трубопроводов водоснабжения из напорных полиэтиленовых труб низкого давления среднего типа наружным диаметром: 25 мм (100 м трубопровода) 2 374,97 = 2 918,99 - 58,56 x 9,29 КОЭФ. К ПОЗИЦИИ: ОЗП=0,81; ЭМ=1,06; ЗПМ=0,81; МАТ=0,99; ТЗ=0,81; ТЗМ=0,81; ОЗП=1,2; ЭМ=1,2; ЗПМ=1,2; ТЗ=1,2; ТЗМ=1,2; При ремонте и реконструкции зданий и сооружений работы, аналогичные технологическим процессам в новом строительстве ОЗП=1,15; ЭМ=1,25; ЗПМ=1,25; ТЗ=1,15; ТЗМ=1,25 НР, (3446,74 руб.): 128%*0,9 * 0,94 от ФОТ (3182,94 руб.) СП, (2245,56 руб.): 83%*0,85 от ФОТ (3182,94 руб.) | 0.16 | 3044,73 1659,30 | 1335,08 134,50 | 50.36 | 487.16 | 265.49 | 213,61 21,52 | 8.06 | 167.2676 | 26.76
3 |  | Трубы напорные из полиэтилена низкого давления среднего типа, наружным диаметром 25 мм (м) КОЭФ. К ПОЗИЦИИ: ОЗП=0,81; ЭМ=1,06; ЗПМ=0,81; МАТ=0,99; ТЗ=0,81; ТЗМ=0,81; ОЗП=1,2; ЭМ=1,2; ЗПМ=1,2; ТЗ=1,2; ТЗМ=1,2; При ремонте и реконструкции зданий и сооружений работы, аналогичные технологическим процессам в новом строительстве ОЗП=1,15; ЭМ=1,25; ЗПМ=1,25; ТЗ=1,15; ТЗМ=1,25 | 14.86 | 19.04 |  | 19.04 | 282.9 |  |  | 282.9
4 |  | Запорная арматура Danfoss или Emett Д25 (шт) КОЭФ. К ПОЗИЦИИ: ОЗП=0,81; ЭМ=1,06; ЗПМ=0,81; МАТ=0,99; ТЗ=0,81; ТЗМ=0,81; ОЗП=1,2; ЭМ=1,2; ЗПМ=1,2; ТЗ=1,2; ТЗМ=1,2; При ремонте и реконструкции зданий и сооружений работы, аналогичные технологическим процессам в новом строительстве ОЗП=1,15; ЭМ=1,25; ЗПМ=1,25; ТЗ=1,15; ТЗМ=1,25 | 4 | 46.14 |  | 46.14 | 184.58 |  |  | 184.58
5 |  | Краны регулеровочные Danfoss или Emett Д20 (шт) КОЭФ. К ПОЗИЦИИ: ОЗП=0,81; ЭМ=1,06; ЗПМ=0,81; МАТ=0,99; ТЗ=0,81; ТЗМ=0,81; ОЗП=1,2; ЭМ=1,2; ЗПМ=1,2; ТЗ=1,2; ТЗМ=1,2; При ремонте и реконструкции зданий и сооружений работы, аналогичные технологическим процессам в новом строительстве ОЗП=1,15; ЭМ=1,25; ЗПМ=1,25; ТЗ=1,15; ТЗМ=1,25 | 8 | 54.55 |  | 54.55 | 436.39 |  |  | 436.39
6 |  | Крепления (шт) КОЭФ. К ПОЗИЦИИ: ОЗП=0,81; ЭМ=1,06; ЗПМ=0,81; МАТ=0,99; ТЗ=0,81; ТЗМ=0,81; ОЗП=1,2; ЭМ=1,2; ЗПМ=1,2; ТЗ=1,2; ТЗМ=1,2; При ремонте и реконструкции зданий и сооружений работы, аналогичные технологическим процессам в новом строительстве ОЗП=1,15; ЭМ=1,25; ЗПМ=1,25; ТЗ=1,15; ТЗМ=1,25 | 8 | 3.83 |  | 3.83 | 30.65 |  |  | 30.65
7 | ФЕР16-04-002-03 В ред. пр. № 253 Минрегиона РФ | Прокладка трубопроводов водоснабжения из напорных полиэтиленовых труб низкого давления среднего типа наружным диаметром: 32 мм (100 м трубопровода) 1 744,80 = 2 489,20 - 79,36 x 9,38 КОЭФ. К ПОЗИЦИИ: ОЗП=0,81; ЭМ=1,06; ЗПМ=0,81; МАТ=0,99; ТЗ=0,81; ТЗМ=0,81; ОЗП=1,2; ЭМ=1,2; ЗПМ=1,2; ТЗ=1,2; ТЗМ=1,2; При ремонте и реконструкции зданий и сооружений работы, аналогичные технологическим процессам в новом строительстве ОЗП=1,15; ЭМ=1,25; ЗПМ=1,25; ТЗ=1,15; ТЗМ=1,25 НР, (2743,86 руб.): 128%*0,9 * 0,94 от ФОТ (2533,85 руб.) СП, (1787,63 руб.): 83%*0,85 от ФОТ (2533,85 руб.) | 0.16 | 2176,56 1350,59 | 781,2 77,42 | 44.77 | 348.25 | 216.09 | 124,99 12,39 | 7.17 | 136.148 | 21.78
8 | 300-1460 | Трубы напорные из полиэтилена низкого давления среднего типа, наружным диаметром 32 мм (м) КОЭФ. К ПОЗИЦИИ: ОЗП=0,81; ЭМ=1,06; ЗПМ=0,81; МАТ=0,99; ТЗ=0,81; ТЗМ=0,81; ОЗП=1,2; ЭМ=1,2; ЗПМ=1,2; ТЗ=1,2; ТЗМ=1,2; При ремонте и реконструкции зданий и сооружений работы, аналогичные технологическим процессам в новом строительстве ОЗП=1,15; ЭМ=1,25; ЗПМ=1,25; ТЗ=1,15; ТЗМ=1,25 | 15.01 | 19.04 |  | 19.04 | 285.76 |  |  | 285.76
9 | 300-9240 | Крепления (шт) КОЭФ. К ПОЗИЦИИ: ОЗП=0,81; ЭМ=1,06; ЗПМ=0,81; МАТ=0,99; ТЗ=0,81; ТЗМ=0,81 | 8 | 3.83 |  | 3.83 | 30.65 |  |  | 30.65
10 | ФЕРр65-19-1 В ред. пр. № 207 Минрегиона РФ | Демонтаж: радиаторов весом до 80 кг (100 шт.) КОЭФ. К ПОЗИЦИИ: ОЗП=0,81; ЭМ=1,06; ЗПМ=0,81; МАТ=0,99; ТЗ=0,81; ТЗМ=0,81 НР, (222,86 руб.): 74%*0,94 от ФОТ (320,39 руб.) СП, (160,2 руб.): 50% от ФОТ (320,39 руб.) | 0.04 | 775,44 701,22 | 74,22 21,04 |  | 31.02 | 28.05 | 2,97 0,84 |  | 89.1 | 3.56
11 | ФЕР18-03-001-02 В ред. пр. № 253 Минрегиона РФ | Установка радиаторов: стальных (100 кВт радиаторов и конвекторов) 2 025,70 = 18 725,70 - 167,00 x 100 КОЭФ. К ПОЗИЦИИ: ОЗП=0,81; ЭМ=1,06; ЗПМ=0,81; МАТ=0,99; ТЗ=0,81; ТЗМ=0,81; ОЗП=1,2; ЭМ=1,2; ЗПМ=1,2; ТЗ=1,2; ТЗМ=1,2; При ремонте и реконструкции зданий и сооружений работы, аналогичные технологическим процессам в новом строительстве ОЗП=1,15; ЭМ=1,25; ЗПМ=1,25; ТЗ=1,15; ТЗМ=1,25 НР, (352,59 руб.): 128%*0,9 * 0,94 от ФОТ (325,6 руб.) СП, (229,71 руб.): 83%*0,85 от ФОТ (325,6 руб.) | 0.04344 | 2220,26 657,75 | 369,98 18,24 | 1192.53 | 96.45 | 28.57 | 16,07 0,79 | 51.81 | 73.3277 | 3.19
12 |  | Радиаторы биметаллические BM Royalterm 80/500 (секц.) КОЭФ. К ПОЗИЦИИ: ОЗП=0,81; ЭМ=1,06; ЗПМ=0,81; МАТ=0,99; ТЗ=0,81; ТЗМ=0,81; ОЗП=1,2; ЭМ=1,2; ЗПМ=1,2; ТЗ=1,2; ТЗМ=1,2; При ремонте и реконструкции зданий и сооружений работы, аналогичные технологическим процессам в новом строительстве ОЗП=1,15; ЭМ=1,25; ЗПМ=1,25; ТЗ=1,15; ТЗМ=1,25 | 24 | 70.05 |  | 70.05 | 1681.26 |  |  | 1681.26
Раздел 2. Отделочные работы
Полы
13 | ФЕРр57-2-1 В ред. пр. № 207 Минрегиона РФ | Разборка покрытий полов: из линолеума и релина (100 м2 покрытия) КОЭФ. К ПОЗИЦИИ: ОЗП=0,81; ЭМ=1,06; ЗПМ=0,81; МАТ=0,99; ТЗ=0,81; ТЗМ=0,81 НР, (463,85 руб.): 80%*0,94 от ФОТ (616,82 руб.) СП, (419,44 руб.): 68% от ФОТ (616,82 руб.) | 0.76 | 76,26 71,96 | 4,3 1,22 |  | 57.96 | 54.69 | 3,27 0,93 |  | 9.2259 | 7.01
14 | ФЕРр57-3-1 В ред. пр. № 207 Минрегиона РФ | Разборка плинтусов: деревянных и из пластмассовых материалов (100 м плинтуса) КОЭФ. К ПОЗИЦИИ: ОЗП=0,81; ЭМ=1,06; ЗПМ=0,81; МАТ=0,99; ТЗ=0,81; ТЗМ=0,81 НР, (91,41 руб.): 80%*0,94 от ФОТ (121,55 руб.) СП, (82,65 руб.): 68% от ФОТ (121,55 руб.) | 0.46 | 23,82 23,82 |  |  | 10.96 | 10.96 |  |  | 3.0537 | 1.4
15 | ФЕР11-01-011-01 В ред. пр. № 253 Минрегиона РФ | Устройство стяжек: цементных толщиной 20 мм (100 м2 стяжки) КОЭФ. К ПОЗИЦИИ: ОЗП=0,81; ЭМ=1,06; ЗПМ=0,81; МАТ=0,99; ТЗ=0,81; ТЗМ=0,81; ОЗП=1,2; ЭМ=1,2; ЗПМ=1,2; ТЗ=1,2; ТЗМ=1,2; При ремонте и реконструкции зданий и сооружений работы, аналогичные технологическим процессам в новом строительстве ОЗП=1,15; ЭМ=1,25; ЗПМ=1,25; ТЗ=1,15; ТЗМ=1,25 НР, (765,57 руб.): 123%*0,9 * 0,94 от ФОТ (735,71 руб.) СП, (469,02 руб.): 75%*0,85 от ФОТ (735,71 руб.) | 0.18 | 1536,81 350,66 | 70,34 17,90 | 1115.8 | 276.63 | 63.12 | 12,66 3,22 | 200.85 | 44.1643 | 7.95
16 | ФЕР11-01-021-01 В ред. пр. № 253 Минрегиона РФ | Устройство покрытий полимерцементных: однослойных наливных толщиной 4 мм (100 м2 покрытия) КОЭФ. К ПОЗИЦИИ: ОЗП=0,81; ЭМ=1,06; ЗПМ=0,81; МАТ=0,99; ТЗ=0,81; ТЗМ=0,81; ОЗП=1,2; ЭМ=1,2; ЗПМ=1,2; ТЗ=1,2; ТЗМ=1,2; При ремонте и реконструкции зданий и сооружений работы, аналогичные технологическим процессам в новом строительстве ОЗП=1,15; ЭМ=1,25; ЗПМ=1,25; ТЗ=1,15; ТЗМ=1,25 НР, (5491,79 руб.): 123%*0,9 * 0,94 от ФОТ (5277,62 руб.) СП, (3364,48 руб.): 75%*0,85 от ФОТ (5277,62 руб.) | 0.58 | 3242,46 689,30 | 367,13 131,18 | 2186.03 | 1880.63 | 399.8 | 212,94 76,09 | 1267.89 | 77.7989 | 45.12
20 | ФЕР11-01-036-01 В ред. пр. № 253 Минрегиона РФ | Устройство покрытий: из линолеума на клее "Бустилат" (100 м2 покрытия) 972,78 = 7 888,38 - 67,80 x 102 КОЭФ. К ПОЗИЦИИ: ОЗП=0,81; ЭМ=1,06; ЗПМ=0,81; МАТ=0,99; ТЗ=0,81; ТЗМ=0,81; ОЗП=1,2; ЭМ=1,2; ЗПМ=1,2; ТЗ=1,2; ТЗМ=1,2; При ремонте и реконструкции зданий и сооружений работы, аналогичные технологическим процессам в новом строительстве ОЗП=1,15; ЭМ=1,25; ЗПМ=1,25; ТЗ=1,15; ТЗМ=1,25 НР, (3497,44 руб.): 123%*0,9 * 0,94 от ФОТ (3361,05 руб.) СП, (2142,67 руб.): 75%*0,85 от ФОТ (3361,05 руб.) | 0.76 | 1040,8 393,85 | 86,7 4,93 | 560.25 | 791.01 | 299.32 | 65,89 3,75 | 425.8 | 47.3947 | 36.02
21 |  | Линолеум коммерческий (м2) КОЭФ. К ПОЗИЦИИ: ОЗП=0,81; ЭМ=1,06; ЗПМ=0,81; МАТ=0,99; ТЗ=0,81; ТЗМ=0,81; ОЗП=1,2; ЭМ=1,2; ЗПМ=1,2; ТЗ=1,2; ТЗМ=1,2; При ремонте и реконструкции зданий и сооружений работы, аналогичные технологическим процессам в новом строительстве ОЗП=1,15; ЭМ=1,25; ЗПМ=1,25; ТЗ=1,15; ТЗМ=1,25 | 59.16 | 71.28 |  | 71.28 | 4216.92 |  |  | 4216.92
22 |  | Линолеум полукоммерческий (м2) КОЭФ. К ПОЗИЦИИ: ОЗП=0,81; ЭМ=1,06; ЗПМ=0,81; МАТ=0,99; ТЗ=0,81; ТЗМ=0,81; ОЗП=1,2; ЭМ=1,2; ЗПМ=1,2; ТЗ=1,2; ТЗМ=1,2; При ремонте и реконструкции зданий и сооружений работы, аналогичные технологическим процессам в новом строительстве ОЗП=1,15; ЭМ=1,25; ЗПМ=1,25; ТЗ=1,15; ТЗМ=1,25 | 18.36 | 67.12 |  | 67.12 | 1232.36 |  |  | 1232.36
23 | ФЕР11-01-040-01 В ред. пр. № 253 Минрегиона РФ | Устройство плинтусов поливинилхлоридных: на клее КН-2 (100 м плинтуса) 133,41 = 555,59 - 4,18 x 101 КОЭФ. К ПОЗИЦИИ: ОЗП=0,81; ЭМ=1,06; ЗПМ=0,81; МАТ=0,99; ТЗ=0,81; ТЗМ=0,81; ОЗП=1,2; ЭМ=1,2; ЗПМ=1,2; ТЗ=1,2; ТЗМ=1,2; При ремонте и реконструкции зданий и сооружений работы, аналогичные технологическим процессам в новом строительстве ОЗП=1,15; ЭМ=1,25; ЗПМ=1,25; ТЗ=1,15; ТЗМ=1,25 НР, (532 руб.): 123%*0,9 * 0,94 от ФОТ (511,25 руб.) СП, (325,92 руб.): 75%*0,85 от ФОТ (511,25 руб.) | 0.47 | 144,86 98,08 | 4.17 | 42.62 | 68.08 | 46.1 | 1.96 | 20.02 | 10.049 | 4.72
24 |  | Плинтусы для полов пластиковые (м) КОЭФ. К ПОЗИЦИИ: ОЗП=0,81; ЭМ=1,06; ЗПМ=0,81; МАТ=0,99; ТЗ=0,81; ТЗМ=0,81; ОЗП=1,2; ЭМ=1,2; ЗПМ=1,2; ТЗ=1,2; ТЗМ=1,2; При ремонте и реконструкции зданий и сооружений работы, аналогичные технологическим процессам в новом строительстве ОЗП=1,15; ЭМ=1,25; ЗПМ=1,25; ТЗ=1,15; ТЗМ=1,25 | 47.47 | 9.62 |  | 9.62 | 456.79 |  |  | 456.79
25 | ФЕР09-03-050-01 В ред. пр. № 253 Минрегиона РФ | Монтаж стальных плинтусов из гнутого профиля (100 м плинтуса) КОЭФ. К ПОЗИЦИИ: ОЗП=0,81; ЭМ=1,06; ЗПМ=0,81; МАТ=0,99; ТЗ=0,81; ТЗМ=0,81; ОЗП=1,2; ЭМ=1,2; ЗПМ=1,2; ТЗ=1,2; ТЗМ=1,2; При ремонте и реконструкции зданий и сооружений работы, аналогичные технологическим процессам в новом строительстве ОЗП=1,15; ЭМ=1,25; ЗПМ=1,25; ТЗ=1,15; ТЗМ=1,25 НР, (17,98 руб.): 90%*0,9 * 0,94 от ФОТ (23,62 руб.) СП, (17,07 руб.): 85%*0,85 от ФОТ (23,62 руб.) | 0.016 | 204,91 132,92 | 35.76 | 36.23 | 3.28 | 2.13 | 0.57 | 0.58 | 14.3078 | 0.23
26 | 201-9002 | Порожек металлический (м) КОЭФ. К ПОЗИЦИИ: ОЗП=0,81; ЭМ=1,06; ЗПМ=0,81; МАТ=0,99; ТЗ=0,81; ТЗМ=0,81; ОЗП=1,2; ЭМ=1,2; ЗПМ=1,2; ТЗ=1,2; ТЗМ=1,2; При ремонте и реконструкции зданий и сооружений работы, аналогичные технологическим процессам в новом строительстве ОЗП=1,15; ЭМ=1,25; ЗПМ=1,25; ТЗ=1,15; ТЗМ=1,25 | 1.616 | 18.68 |  | 18.68 | 30.19 |  |  | 30.19
Потолки
27 | ФЕР15-01-047-15 В ред. пр. № 253 Минрегиона РФ | Устройство: подвесных потолков типа <Армстронг> по каркасу из оцинкованного профиля (100 м2 поверхности облицовки) КОЭФ. К ПОЗИЦИИ: ОЗП=0,81; ЭМ=1,06; ЗПМ=0,81; МАТ=0,99; ТЗ=0,81; ТЗМ=0,81; ОЗП=1,2; ЭМ=1,2; ЗПМ=1,2; ТЗ=1,2; ТЗМ=1,2; При ремонте и реконструкции зданий и сооружений работы, аналогичные технологическим процессам в новом строительстве ОЗП=1,15; ЭМ=1,25; ЗПМ=1,25; ТЗ=1,15; ТЗМ=1,25 НР, (7122,94 руб.): 105%*0,9 * 0,94 от ФОТ (8018,62 руб.) СП, (3748,7 руб.): 55%*0,85 от ФОТ (8018,62 руб.) | 0.665 | 7047,78 1076,58 | 689,15 10,72 | 5282.05 | 4686.77 | 715.92 | 458,29 7,13 | 3512.56 | 114.5298 | 76.16
28 | ФЕР10-05-011-02 В ред. пр. № 253 Минрегиона РФ | Устройство подвесных потолков из гипсокартонных листов (ГКЛ) по системе "КНАУФ": одноуровневых (П 113) (100 м2 потолка) КОЭФ. К ПОЗИЦИИ: ОЗП=0,81; ЭМ=1,06; ЗПМ=0,81; МАТ=0,99; ТЗ=0,81; ТЗМ=0,81; ОЗП=1,2; ЭМ=1,2; ЗПМ=1,2; ТЗ=1,2; ТЗМ=1,2; При ремонте и реконструкции зданий и сооружений работы, аналогичные технологическим процессам в новом строительстве ОЗП=1,15; ЭМ=1,25; ЗПМ=1,25; ТЗ=1,15; ТЗМ=1,25 НР, (653,29 руб.): 118%*0,9 * 0,94 от ФОТ (654,42 руб.) СП, (350,44 руб.): 63%*0,85 от ФОТ (654,42 руб.) | 0.06 | 6002,12 983,43 | 31.88 | 4986.81 | 360.13 | 59.01 | 1.91 | 299.21 | 108.4266 | 6.51
29 | ФЕР15-06-001-07 В ред. пр. № 253 Минрегиона РФ | Оклейка обоями потолков (100 м2 оклеиваемой и обиваемой поверхности) 194,61 = 798,03 - 534,00 x 1,13 КОЭФ. К ПОЗИЦИИ: ОЗП=0,81; ЭМ=1,06; ЗПМ=0,81; МАТ=0,99; ТЗ=0,81; ТЗМ=0,81; ОЗП=1,2; ЭМ=1,2; ЗПМ=1,2; ТЗ=1,2; ТЗМ=1,2; При ремонте и реконструкции зданий и сооружений работы, аналогичные технологическим процессам в новом строительстве ОЗП=1,15; ЭМ=1,25; ЗПМ=1,25; ТЗ=1,15; ТЗМ=1,25 НР, (103,83 руб.): 105%*0,9 * 0,94 от ФОТ (116,89 руб.) СП, (54,65 руб.): 55%*0,85 от ФОТ (116,89 руб.) | 0.06 | 213,44 175,49 | 1,88 0,15 | 36.07 | 12.81 | 10.53 | 0,11 0,01 | 2.17 | 18.2424 | 1.09
30 |  | Обои высококачественные (100м2) КОЭФ. К ПОЗИЦИИ: ОЗП=0,81; ЭМ=1,06; ЗПМ=0,81; МАТ=0,99; ТЗ=0,81; ТЗМ=0,81; ОЗП=1,2; ЭМ=1,2; ЗПМ=1,2; ТЗ=1,2; ТЗМ=1,2; При ремонте и реконструкции зданий и сооружений работы, аналогичные технологическим процессам в новом строительстве ОЗП=1,15; ЭМ=1,25; ЗПМ=1,25; ТЗ=1,15; ТЗМ=1,25 | 0.0678 | 1004.85 |  | 1004.85 | 68.13 |  |  | 68.13
31 | ФЕР15-04-005-06 В ред. пр. № 253 Минрегиона РФ | Окраска поливинилацетатными водоэмульсионными составами улучшенная: по сборным конструкциям потолков, подготовленным под окраску (100 м2 окрашиваемой поверхности) КОЭФ. К ПОЗИЦИИ: ОЗП=0,81; ЭМ=1,06; ЗПМ=0,81; МАТ=0,99; ТЗ=0,81; ТЗМ=0,81; ОЗП=1,2; ЭМ=1,2; ЗПМ=1,2; ТЗ=1,2; ТЗМ=1,2; При ремонте и реконструкции зданий и сооружений работы, аналогичные технологическим процессам в новом строительстве ОЗП=1,15; ЭМ=1,25; ЗПМ=1,25; ТЗ=1,15; ТЗМ=1,25 НР, (169,64 руб.): 105%*0,9 * 0,94 от ФОТ (190,97 руб.) СП, (89,28 руб.): 55%*0,85 от ФОТ (190,97 руб.) | 0.06 | 1983,98 286,76 | 14,36 0,15 | 1682.86 | 119.04 | 17.21 | 0,86 0,01 | 100.97 | 31.9691 | 1.92
Перегородки
32 | ФЕР46-04-006-03 В ред. пр. № 253 Минрегиона РФ | Разборка деревянных перегородок: чистых щитовых дощатых (100 м2) КОЭФ. К ПОЗИЦИИ: ОЗП=0,81; ЭМ=1,06; ЗПМ=0,81; МАТ=0,99; ТЗ=0,81; ТЗМ=0,81 НР, (363,28 руб.): 110%*0,94 от ФОТ (351,33 руб.) СП, (245,93 руб.): 70% от ФОТ (351,33 руб.) | 0.13 | 406,07 179,42 | 226,65 64,27 |  | 52.79 | 23.33 | 29,46 8,35 |  | 23.733 | 3.09
33 | ФЕР10-05-004-01 В ред. пр. № 253 Минрегиона РФ | Устройство перегородок из гипсокартонных листов (ГКЛ) по системе "КНАУФ" с двойным металлическим каркасом и двухслойной обшивкой с обеих сторон (С 115-1): глухих (100 м2 перегородок (за вычетом проемов)) КОЭФ. К ПОЗИЦИИ: ОЗП=0,81; ЭМ=1,06; ЗПМ=0,81; МАТ=0,99; ТЗ=0,81; ТЗМ=0,81; ОЗП=1,2; ЭМ=1,2; ЗПМ=1,2; ТЗ=1,2; ТЗМ=1,2; При ремонте и реконструкции зданий и сооружений работы, аналогичные технологическим процессам в новом строительстве ОЗП=1,15; ЭМ=1,25; ЗПМ=1,25; ТЗ=1,15; ТЗМ=1,25 НР, (3064,21 руб.): 118%*0,9 * 0,94 от ФОТ (3069,49 руб.) СП, (1643,71 руб.): 63%*0,85 от ФОТ (3069,49 руб.) | 0.15 | 13274,58 1845,20 | 34.41 | 11394.98 | 1991.19 | 276.78 | 5.16 | 1709.25 | 203.4396 | 30.52
34 | 104-9016 | Материалы теплоизоляционные из минеральных волокон (м2) КОЭФ. К ПОЗИЦИИ: ОЗП=0,81; ЭМ=1,06; ЗПМ=0,81; МАТ=0,99; ТЗ=0,81; ТЗМ=0,81; ОЗП=1,2; ЭМ=1,2; ЗПМ=1,2; ТЗ=1,2; ТЗМ=1,2; При ремонте и реконструкции зданий и сооружений работы, аналогичные технологическим процессам в новом строительстве ОЗП=1,15; ЭМ=1,25; ЗПМ=1,25; ТЗ=1,15; ТЗМ=1,25 | 30.9 | 42.45 |  | 42.45 | 1311.74 |  |  | 1311.74
Стены
35 | ФЕР10-05-008-01 В ред. пр. № 253 Минрегиона РФ | Облицовка стен по системе "КНАУФ" по одинарному металлическому каркасу из потолочного профиля гипсокартонными листами (С 623): одним слоем с оконным проемом (100 м2 стен (за вычетом проемов)) КОЭФ. К ПОЗИЦИИ: ОЗП=0,81; ЭМ=1,06; ЗПМ=0,81; МАТ=0,99; ТЗ=0,81; ТЗМ=0,81; ОЗП=1,2; ЭМ=1,2; ЗПМ=1,2; ТЗ=1,2; ТЗМ=1,2; При ремонте и реконструкции зданий и сооружений работы, аналогичные технологическим процессам в новом строительстве ОЗП=1,15; ЭМ=1,25; ЗПМ=1,25; ТЗ=1,15; ТЗМ=1,25 НР, (4433,57 руб.): 118%*0,9 * 0,94 от ФОТ (4441,21 руб.) СП, (2378,27 руб.): 63%*0,85 от ФОТ (4441,21 руб.) | 0.4759 | 5239,24 841,49 | 34.42 | 4363.33 | 2493.35 | 400.47 | 16.38 | 2076.5 | 92.7774 | 44.15
36 | ФЕР10-05-008-03 В ред. пр. № 253 Минрегиона РФ | Облицовка стен по системе "КНАУФ" по одинарному металлическому каркасу из потолочного профиля гипсокартонными листами (С 623): одним слоем с дверным проемом (100 м2 стен (за вычетом проемов)) КОЭФ. К ПОЗИЦИИ: ОЗП=0,81; ЭМ=1,06; ЗПМ=0,81; МАТ=0,99; ТЗ=0,81; ТЗМ=0,81; ОЗП=1,2; ЭМ=1,2; ЗПМ=1,2; ТЗ=1,2; ТЗМ=1,2; При ремонте и реконструкции зданий и сооружений работы, аналогичные технологическим процессам в новом строительстве ОЗП=1,15; ЭМ=1,25; ЗПМ=1,25; ТЗ=1,15; ТЗМ=1,25 НР, (4358,51 руб.): 118%*0,9 * 0,94 от ФОТ (4366,02 руб.) СП, (2338 руб.): 63%*0,85 от ФОТ (4366,02 руб.) | 0.4794 | 5242,83 821,21 | 41.26 | 4380.35 | 2513.41 | 393.69 | 19.78 | 2099.94 | 90.5418 | 43.41
37 | ФЕР15-06-001-05 В ред. пр. № 253 Минрегиона РФ | Оклейка обоями стен по листовым материалам, гипсобетонным и гипсолитовым поверхностям: тиснеными и плотными (100 м2 оклеиваемой и обиваемой поверхности) 360,18 = 3 368,58 - 2 616,00 x 1,15 КОЭФ. К ПОЗИЦИИ: ОЗП=0,81; ЭМ=1,06; ЗПМ=0,81; МАТ=0,99; ТЗ=0,81; ТЗМ=0,81; ОЗП=1,2; ЭМ=1,2; ЗПМ=1,2; ТЗ=1,2; ТЗМ=1,2; При ремонте и реконструкции зданий и сооружений работы, аналогичные технологическим процессам в новом строительстве ОЗП=1,15; ЭМ=1,25; ЗПМ=1,25; ТЗ=1,15; ТЗМ=1,25 НР, (4377,11 руб.): 105%*0,9 * 0,94 от ФОТ (4927,51 руб.) СП, (2303,61 руб.): 55%*0,85 от ФОТ (4927,51 руб.) | 1.338 | 395,24 331,93 | 1,88 0,15 | 61.43 | 528.83 | 444.12 | 2,51 0,20 | 82.2 | 36.5968 | 48.97
38 |  | Обои высококачественные (100м2) КОЭФ. К ПОЗИЦИИ: ОЗП=0,81; ЭМ=1,06; ЗПМ=0,81; МАТ=0,99; ТЗ=0,81; ТЗМ=0,81; ОЗП=1,2; ЭМ=1,2; ЗПМ=1,2; ТЗ=1,2; ТЗМ=1,2; При ремонте и реконструкции зданий и сооружений работы, аналогичные технологическим процессам в новом строительстве ОЗП=1,15; ЭМ=1,25; ЗПМ=1,25; ТЗ=1,15; ТЗМ=1,25 | 1.539 | 1004.85 |  | 1004.85 | 1546.46 |  |  | 1546.46
39 | ФЕР15-04-025-10 В ред. пр. № 253 Минрегиона РФ | Улучшенная окраска масляными составами по сборным конструкциям: стен, подготовленных под окраску (100 м2 окрашиваемой поверхности) КОЭФ. К ПОЗИЦИИ: ОЗП=0,81; ЭМ=1,06; ЗПМ=0,81; МАТ=0,99; ТЗ=0,81; ТЗМ=0,81; ОЗП=1,2; ЭМ=1,2; ЗПМ=1,2; ТЗ=1,2; ТЗМ=1,2; При ремонте и реконструкции зданий и сооружений работы, аналогичные технологическим процессам в новом строительстве ОЗП=1,15; ЭМ=1,25; ЗПМ=1,25; ТЗ=1,15; ТЗМ=1,25 НР, (4269,24 руб.): 105%*0,9 * 0,94 от ФОТ (4806,08 руб.) СП, (2246,84 руб.): 55%*0,85 от ФОТ (4806,08 руб.) | 1.253 | 1738,65 345,72 | 6,04 0,15 | 1386.88 | 2178.53 | 433.19 | 7,57 0,18 | 1737.77 | 38.117 | 47.76
40 | ФЕР15-04-005-05 В ред. пр. № 253 Минрегиона РФ | Окраска поливинилацетатными водоэмульсионными составами улучшенная: по сборным конструкциям стен, подготовленным под окраску (100 м2 окрашиваемой поверхности) КОЭФ. К ПОЗИЦИИ: ОЗП=0,81; ЭМ=1,06; ЗПМ=0,81; МАТ=0,99; ТЗ=0,81; ТЗМ=0,81; ОЗП=1,2; ЭМ=1,2; ЗПМ=1,2; ТЗ=1,2; ТЗМ=1,2; При ремонте и реконструкции зданий и сооружений работы, аналогичные технологическим процессам в новом строительстве ОЗП=1,15; ЭМ=1,25; ЗПМ=1,25; ТЗ=1,15; ТЗМ=1,25 НР, (213,48 руб.): 105%*0,9 * 0,94 от ФОТ (240,32 руб.) СП, (112,35 руб.): 55%*0,85 от ФОТ (240,32 руб.) | 0.085 | 1857,92 254,78 | 14,36 0,15 | 1588.78 | 157.92 | 21.66 | 1,22 0,01 | 135.04 | 28.4033 | 2.41
41 | ФЕР20-02-002-02 В ред. пр. № 253 Минрегиона РФ | Установка решеток жалюзийных площадью в свету: до 1,0 м2 (1 решетка) КОЭФ. К ПОЗИЦИИ: ОЗП=0,81; ЭМ=1,06; ЗПМ=0,81; МАТ=0,99; ТЗ=0,81; ТЗМ=0,81; ОЗП=1,2; ЭМ=1,2; ЗПМ=1,2; ТЗ=1,2; ТЗМ=1,2; При ремонте и реконструкции зданий и сооружений работы, аналогичные технологическим процессам в новом строительстве ОЗП=1,15; ЭМ=1,25; ЗПМ=1,25; ТЗ=1,15; ТЗМ=1,25 НР, (865,62 руб.): 128%*0,9 * 0,94 от ФОТ (799,37 руб.) СП, (563,96 руб.): 83%*0,85 от ФОТ (799,37 руб.) | 4 | 31,29 17,85 | 5,8 0,17 | 7.63 | 125.15 | 71.4 | 23,21 0,68 | 30.54 | 1.9897 | 7.96
42 | 301-9390 | Решетки жалюзийные (шт.) КОЭФ. К ПОЗИЦИИ: ОЗП=0,81; ЭМ=1,06; ЗПМ=0,81; МАТ=0,99; ТЗ=0,81; ТЗМ=0,81; ОЗП=1,2; ЭМ=1,2; ЗПМ=1,2; ТЗ=1,2; ТЗМ=1,2; При ремонте и реконструкции зданий и сооружений работы, аналогичные технологическим процессам в новом строительстве ОЗП=1,15; ЭМ=1,25; ЗПМ=1,25; ТЗ=1,15; ТЗМ=1,25 | 4 | 84.91 |  | 84.91 | 339.65 |  |  | 339.65
43 | ФЕР20-02-002-01 В ред. пр. № 253 Минрегиона РФ | Установка решеток жалюзийных площадью в свету: до 0,5 м2 (1 решетка) КОЭФ. К ПОЗИЦИИ: ОЗП=0,81; ЭМ=1,06; ЗПМ=0,81; МАТ=0,99; ТЗ=0,81; ТЗМ=0,81; ОЗП=1,2; ЭМ=1,2; ЗПМ=1,2; ТЗ=1,2; ТЗМ=1,2; При ремонте и реконструкции зданий и сооружений работы, аналогичные технологическим процессам в новом строительстве ОЗП=1,15; ЭМ=1,25; ЗПМ=1,25; ТЗ=1,15; ТЗМ=1,25 НР, (175,82 руб.): 128%*0,9 * 0,94 от ФОТ (162,36 руб.) СП, (114,55 руб.): 83%*0,85 от ФОТ (162,36 руб.) | 1 | 22,46 14,64 | 3.77 | 4.05 | 22.46 | 14.64 | 3.77 | 4.05 | 1.632 | 1.63
44 | 301-9390 | Решетки жалюзийные (шт.) КОЭФ. К ПОЗИЦИИ: ОЗП=0,81; ЭМ=1,06; ЗПМ=0,81; МАТ=0,99; ТЗ=0,81; ТЗМ=0,81; ОЗП=1,2; ЭМ=1,2; ЗПМ=1,2; ТЗ=1,2; ТЗМ=1,2; При ремонте и реконструкции зданий и сооружений работы, аналогичные технологическим процессам в новом строительстве ОЗП=1,15; ЭМ=1,25; ЗПМ=1,25; ТЗ=1,15; ТЗМ=1,25 | 1 | 25.47 |  | 25.47 | 25.47 |  |  | 25.47
45 | ФЕР10-01-060-01 В ред. пр. № 253 Минрегиона РФ | Установка и крепление наличников (100 м коробок блоков) 75,88 = 516,04 - 3,93 x 112 КОЭФ. К ПОЗИЦИИ: ОЗП=0,81; ЭМ=1,06; ЗПМ=0,81; МАТ=0,99; ТЗ=0,81; ТЗМ=0,81; ОЗП=1,2; ЭМ=1,2; ЗПМ=1,2; ТЗ=1,2; ТЗМ=1,2; При ремонте и реконструкции зданий и сооружений работы, аналогичные технологическим процессам в новом строительстве ОЗП=1,15; ЭМ=1,25; ЗПМ=1,25; ТЗ=1,15; ТЗМ=1,25 НР, (205,59 руб.): 118%*0,9 * 0,94 от ФОТ (205,94 руб.) СП, (110,28 руб.): 63%*0,85 от ФОТ (205,94 руб.) | 0.26 | 85,38 71,42 | 5.55 | 8.42 | 22.2 | 18.57 | 1.44 | 2.19 | 8.7412 | 2.27
46 |  | Отбойная доска (м) КОЭФ. К ПОЗИЦИИ: ОЗП=0,81; ЭМ=1,06; ЗПМ=0,81; МАТ=0,99; ТЗ=0,81; ТЗМ=0,81; ОЗП=1,2; ЭМ=1,2; ЗПМ=1,2; ТЗ=1,2; ТЗМ=1,2; При ремонте и реконструкции зданий и сооружений работы, аналогичные технологическим процессам в новом строительстве ОЗП=1,15; ЭМ=1,25; ЗПМ=1,25; ТЗ=1,15; ТЗМ=1,25 | 29.12 | 46.11 |  | 46.11 | 1342.85 |  |  | 1342.85
Проемы
47 | ФЕРр55-6-2 В ред. пр. № 207 Минрегиона РФ | Пробивка проемов со сплошным выравниванием откосов в перегородках: кирпичных (100 м2 проемов) КОЭФ. К ПОЗИЦИИ: ОЗП=0,81; ЭМ=1,06; ЗПМ=0,81; МАТ=0,99; ТЗ=0,81; ТЗМ=0,81 НР, (196,13 руб.): 89%*0,94 от ФОТ (234,44 руб.) СП, (152,39 руб.): 65% от ФОТ (234,44 руб.) | 0.018 | 6598,9 1117,47 | 703,69 57,36 | 4777.74 | 118.78 | 20.11 | 12,67 1,03 | 86 | 124.578 | 2.24
48 | ФЕР46-04-012-03 В ред. пр. № 253 Минрегиона РФ | Разборка деревянных заполнений проемов: дверных и воротных (100 м2) КОЭФ. К ПОЗИЦИИ: ОЗП=0,81; ЭМ=1,06; ЗПМ=0,81; МАТ=0,99; ТЗ=0,81; ТЗМ=0,81 НР, (391,49 руб.): 110%*0,94 от ФОТ (378,62 руб.) СП, (265,03 руб.): 70% от ФОТ (378,62 руб.) | 0.0453 | 937,38 680,91 | 256,47 72,72 |  | 42.46 | 30.85 | 11,61 3,29 |  | 84.1671 | 3.81
49 | ФЕР10-01-039-03 В ред. пр. № 253 Минрегиона РФ | Установка блоков в наружных и внутренних дверных проемах: в перегородках и деревянных нерубленых стенах, площадь проема до 3 м2 (100 м2 проемов) 2 469,05 = 25 379,25 - 1 100,00 x 0,08 - 3,93 x 540 - 207,00 x 100 КОЭФ. К ПОЗИЦИИ: ОЗП=0,81; ЭМ=1,06; ЗПМ=0,81; МАТ=0,99; ТЗ=0,81; ТЗМ=0,81; ОЗП=1,2; ЭМ=1,2; ЗПМ=1,2; ТЗ=1,2; ТЗМ=1,2; При ремонте и реконструкции зданий и сооружений работы, аналогичные технологическим процессам в новом строительстве ОЗП=1,15; ЭМ=1,25; ЗПМ=1,25; ТЗ=1,15; ТЗМ=1,25 НР, (459,56 руб.): 118%*0,9 * 0,94 от ФОТ (460,35 руб.) СП, (246,52 руб.): 63%*0,85 от ФОТ (460,35 руб.) | 0.036 | 2780,17 1153,07 | 540.54 | 1086.56 | 100.09 | 41.51 | 19.46 | 39.12 | 128.547 | 4.63
50 | 101-9411 | Скобяные изделия (компл.) КОЭФ. К ПОЗИЦИИ: ОЗП=0,81; ЭМ=1,06; ЗПМ=0,81; МАТ=0,99; ТЗ=0,81; ТЗМ=0,81; ОЗП=1,2; ЭМ=1,2; ЗПМ=1,2; ТЗ=1,2; ТЗМ=1,2; При ремонте и реконструкции зданий и сооружений работы, аналогичные технологическим процессам в новом строительстве ОЗП=1,15; ЭМ=1,25; ЗПМ=1,25; ТЗ=1,15; ТЗМ=1,25 | 2 | 152.86 |  | 152.86 | 305.71 |  |  | 305.71
51 |  | Блоки дверные (м2) КОЭФ. К ПОЗИЦИИ: ОЗП=0,81; ЭМ=1,06; ЗПМ=0,81; МАТ=0,99; ТЗ=0,81; ТЗМ=0,81; ОЗП=1,2; ЭМ=1,2; ЗПМ=1,2; ТЗ=1,2; ТЗМ=1,2; При ремонте и реконструкции зданий и сооружений работы, аналогичные технологическим процессам в новом строительстве ОЗП=1,15; ЭМ=1,25; ЗПМ=1,25; ТЗ=1,15; ТЗМ=1,25 | 3.6 | 754.83 |  | 754.83 | 2717.37 |  |  | 2717.37
52 |  | наличники (м) КОЭФ. К ПОЗИЦИИ: ОЗП=0,81; ЭМ=1,06; ЗПМ=0,81; МАТ=0,99; ТЗ=0,81; ТЗМ=0,81; ОЗП=1,2; ЭМ=1,2; ЗПМ=1,2; ТЗ=1,2; ТЗМ=1,2; При ремонте и реконструкции зданий и сооружений работы, аналогичные технологическим процессам в новом строительстве ОЗП=1,15; ЭМ=1,25; ЗПМ=1,25; ТЗ=1,15; ТЗМ=1,25 | 19.44 | 11.88 |  | 11.88 | 230.95 |  |  | 230.95
Раздел 3. Электрика
53 | ФЕРр67-4-5 В ред. пр. № 207 Минрегиона РФ | Демонтаж: светильников для люминесцентных ламп (100 шт.) КОЭФ. К ПОЗИЦИИ: ОЗП=0,81; ЭМ=1,06; ЗПМ=0,81; МАТ=0,99; ТЗ=0,81; ТЗМ=0,81 НР, (248,73 руб.): 85%*0,94 от ФОТ (311,3 руб.) СП, (202,35 руб.): 65% от ФОТ (311,3 руб.) | 0.24 | 118,87 116,22 | 2,65 0,75 |  | 28.53 | 27.89 | 0,64 0,18 |  | 14.4909 | 3.48
54 | ФЕРр67-4-1 В ред. пр. № 207 Минрегиона РФ | Демонтаж: выключателей, розеток (100 шт.) КОЭФ. К ПОЗИЦИИ: ОЗП=0,81; ЭМ=1,06; ЗПМ=0,81; МАТ=0,99; ТЗ=0,81; ТЗМ=0,81 НР, (6,56 руб.): 85%*0,94 от ФОТ (8,21 руб.) СП, (5,34 руб.): 65% от ФОТ (8,21 руб.) | 0.02 | 36,9 36,90 |  |  | 0.74 | 0.74 |  |  | 4.7304 | 0.09
55 | ФЕРм08-03-573-04 В ред. пр. № 321 Минрегиона РФ | Шкаф (пульт) управления навесной, высота, ширина и глубина: до 600х600х350 мм (1 шт.) КОЭФ. К ПОЗИЦИИ: ОЗП=0,81; ЭМ=1,06; ЗПМ=0,81; МАТ=0,99; ТЗ=0,81; ТЗМ=0,81; ОЗП=1,2; ЭМ=1,2; ЗПМ=1,2; ТЗ=1,2; ТЗМ=1,2 НР, (256,7 руб.): 95%*0,94 от ФОТ (287,46 руб.) СП, (186,85 руб.): 65% от ФОТ (287,46 руб.) | 1 | 83,51 22,85 | 57,69 3,07 | 2.97 | 83.51 | 22.85 | 57,69 3,07 | 2.97 | 2.3036 | 2.3
56 | ФЕРм08-03-526-01 В ред.2008г. | Автомат одно-, двух-, трехполюсный, устанавливаемый на конструкции: на стене или колонне, на ток до 25 А (шт.) КОЭФ. К ПОЗИЦИИ: ОЗП=0,81; ЭМ=1,06; ЗПМ=0,81; МАТ=0,99; ТЗ=0,81; ТЗМ=0,81; ОЗП=1,2; ЭМ=1,2; ЗПМ=1,2; ТЗ=1,2; ТЗМ=1,2 НР, (571,42 руб.): 95%*0,94 от ФОТ (639,89 руб.) СП, (415,93 руб.): 65% от ФОТ (639,89 руб.) | 4 | 253,46 14,42 | 1.44 | 237.6 | 1013.85 | 57.7 | 5.75 | 950.4 | 1.5163 | 6.07
57 | ФЕРм08-03-594-17 В ред. пр. № 321 Минрегиона РФ | Светильник в подвесных потолках, устанавливаемый: на закладных деталях, количество ламп в светильнике до 4 (100 шт.) КОЭФ. К ПОЗИЦИИ: ОЗП=0,81; ЭМ=1,06; ЗПМ=0,81; МАТ=0,99; ТЗ=0,81; ТЗМ=0,81; ОЗП=1,2; ЭМ=1,2; ЗПМ=1,2; ТЗ=1,2; ТЗМ=1,2 НР, (4889,79 руб.): 95%*0,94 от ФОТ (5475,69 руб.) СП, (3559,2 руб.): 65% от ФОТ (5475,69 руб.) | 0.22 | 4399,21 1581,33 | 2734,8 663,01 | 83.08 | 967.83 | 347.89 | 601,66 145,86 | 18.28 | 159.408 | 35.07
58 | ФЕРм08-03-591-05 В ред.2008г. | Выключатель: двухклавишный утопленного типа при скрытой проводке (100 шт.) КОЭФ. К ПОЗИЦИИ: ОЗП=0,81; ЭМ=1,06; ЗПМ=0,81; МАТ=0,99; ТЗ=0,81; ТЗМ=0,81; ОЗП=1,2; ЭМ=1,2; ЗПМ=1,2; ТЗ=1,2; ТЗМ=1,2 НР, (102,01 руб.): 95%*0,94 от ФОТ (114,23 руб.) СП, (74,25 руб.): 65% от ФОТ (114,23 руб.) | 0.03 | 390,81 342,51 | 12,31 0,52 | 35.99 | 11.72 | 10.28 | 0,37 0,02 | 1.07 | 31.8816 | 0.96
59 | ФЕРм08-03-591-09 В ред.2008г. | Розетка штепсельная: утопленного типа при скрытой проводке (100 шт.) КОЭФ. К ПОЗИЦИИ: ОЗП=0,81; ЭМ=1,06; ЗПМ=0,81; МАТ=0,99; ТЗ=0,81; ТЗМ=0,81; ОЗП=1,2; ЭМ=1,2; ЗПМ=1,2; ТЗ=1,2; ТЗМ=1,2 НР, (1821,62 руб.): 95%*0,94 от ФОТ (2039,89 руб.) СП, (1325,93 руб.): 65% от ФОТ (2039,89 руб.) | 0.5 | 468,09 367,37 | 12,31 0,52 | 88.41 | 234.04 | 183.68 | 6,16 0,26 | 44.2 | 37.0332 | 18.52
60 | ФЕРм08-02-396-06 В ред. пр. № 321 Минрегиона РФ | Короб металлический по стенам и потолкам, длина: 3 м (100 м) КОЭФ. К ПОЗИЦИИ: ОЗП=0,81; ЭМ=1,06; ЗПМ=0,81; МАТ=0,99; ТЗ=0,81; ТЗМ=0,81; ОЗП=1,2; ЭМ=1,2; ЗПМ=1,2; ТЗ=1,2; ТЗМ=1,2 НР, (2291,94 руб.): 95%*0,94 от ФОТ (2566,56 руб.) СП, (1668,26 руб.): 65% от ФОТ (2566,56 руб.) | 0.6 | 1714,96 268,62 | 718,96 117,11 | 727.38 | 1028.98 | 161.17 | 431,38 70,26 | 436.43 | 28.5768 | 17.15
61 | ФЕРм08-02-399-01 В ред.2008г. | Провод в коробах, сечением: до 6 мм2 (100 м) КОЭФ. К ПОЗИЦИИ: ОЗП=0,81; ЭМ=1,06; ЗПМ=0,81; МАТ=0,99; ТЗ=0,81; ТЗМ=0,81; ОЗП=1,2; ЭМ=1,2; ЗПМ=1,2; ТЗ=1,2; ТЗМ=1,2 НР, (296,41 руб.): 95%*0,94 от ФОТ (331,93 руб.) СП, (215,75 руб.): 65% от ФОТ (331,93 руб.) | 0.6 | 149,71 32,16 | 64,87 17,72 | 52.68 | 89.83 | 19.3 | 38,92 10,63 | 31.61 | 3.4214 | 2.05
62 | ФЕРм08-02-409-01 В ред. пр. № 321 Минрегиона РФ | Труба винипластовая по установленным конструкциям, по стенам и колоннам с креплением скобами, диаметр: до 25 мм (100 м) КОЭФ. К ПОЗИЦИИ: ОЗП=0,81; ЭМ=1,06; ЗПМ=0,81; МАТ=0,99; ТЗ=0,81; ТЗМ=0,81; ОЗП=1,2; ЭМ=1,2; ЗПМ=1,2; ТЗ=1,2; ТЗМ=1,2 НР, (5897,46 руб.): 95%*0,94 от ФОТ (6604,1 руб.) СП, (4292,67 руб.): 65% от ФОТ (6604,1 руб.) | 1.5 | 2572,29 217,46 | 700,31 179,55 | 1654.52 | 3858.43 | 326.18 | 1050,47 269,32 | 2481.78 | 23.1336 | 34.7
63 | ФЕРм08-02-412-02 В ред. пр. № 321 Минрегиона РФ | Затягивание провода в проложенные трубы и металлические рукава первого одножильного или многожильного в общей оплетке, суммарное сечение до 6 мм2 (100 м) КОЭФ. К ПОЗИЦИИ: ОЗП=0,81; ЭМ=1,06; ЗПМ=0,81; МАТ=0,99; ТЗ=0,81; ТЗМ=0,81; ОЗП=1,2; ЭМ=1,2; ЗПМ=1,2; ТЗ=1,2; ТЗМ=1,2 НР, (918,74 руб.): 95%*0,94 от ФОТ (1028,82 руб.) СП, (668,73 руб.): 65% от ФОТ (1028,82 руб.) | 1.5 | 618,8 61,59 | 6,16 0,26 | 551.05 | 928.19 | 92.38 | 9,23 0,39 | 826.58 | 6.5513 | 9.83
64 |  | Труба винилпластовая д25мм (м) КОЭФ. К ПОЗИЦИИ: ОЗП=0,81; ЭМ=1,06; ЗПМ=0,81; МАТ=0,99; ТЗ=0,81; ТЗМ=0,81; ОЗП=1,2; ЭМ=1,2; ЗПМ=1,2; ТЗ=1,2; ТЗМ=1,2 | 150 | 3.17 |  | 3.17 | 475.2 |  |  | 475.2
65 |  | Щит ЩРН-24 (шт) КОЭФ. К ПОЗИЦИИ: ОЗП=0,81; ЭМ=1,06; ЗПМ=0,81; МАТ=0,99; ТЗ=0,81; ТЗМ=0,81; ОЗП=1,2; ЭМ=1,2; ЗПМ=1,2; ТЗ=1,2; ТЗМ=1,2 | 1 | 81.35 |  | 81.35 | 81.35 |  |  | 81.35
66 |  | Выключатель автоматический ВА 47-29 С16 1П (шт) КОЭФ. К ПОЗИЦИИ: ОЗП=0,81; ЭМ=1,06; ЗПМ=0,81; МАТ=0,99; ТЗ=0,81; ТЗМ=0,81; ОЗП=1,2; ЭМ=1,2; ЗПМ=1,2; ТЗ=1,2; ТЗМ=1,2 | 2 | 6.54 |  | 6.54 | 13.09 |  |  | 13.09
67 |  | УЗО АД-12М С16 (шт) КОЭФ. К ПОЗИЦИИ: ОЗП=0,81; ЭМ=1,06; ЗПМ=0,81; МАТ=0,99; ТЗ=0,81; ТЗМ=0,81; ОЗП=1,2; ЭМ=1,2; ЗПМ=1,2; ТЗ=1,2; ТЗМ=1,2 | 2 | 73.41 |  | 73.41 | 146.82 |  |  | 146.82
68 |  | Шина РЕи N (компл) КОЭФ. К ПОЗИЦИИ: ОЗП=0,81; ЭМ=1,06; ЗПМ=0,81; МАТ=0,99; ТЗ=0,81; ТЗМ=0,81; ОЗП=1,2; ЭМ=1,2; ЗПМ=1,2; ТЗ=1,2; ТЗМ=1,2 | 1 | 13.04 |  | 13.04 | 13.04 |  |  | 13.04
69 |  | Светильник люминесцентный ARS/S 4Х18 (шт) КОЭФ. К ПОЗИЦИИ: ОЗП=0,81; ЭМ=1,06; ЗПМ=0,81; МАТ=0,99; ТЗ=0,81; ТЗМ=0,81; ОЗП=1,2; ЭМ=1,2; ЗПМ=1,2; ТЗ=1,2; ТЗМ=1,2 | 22 | 210.72 |  | 210.72 | 4635.87 |  |  | 4635.87
70 |  | Выключатель двухклавишный. (шт) КОЭФ. К ПОЗИЦИИ: ОЗП=0,81; ЭМ=1,06; ЗПМ=0,81; МАТ=0,99; ТЗ=0,81; ТЗМ=0,81; ОЗП=1,2; ЭМ=1,2; ЗПМ=1,2; ТЗ=1,2; ТЗМ=1,2 | 3 | 11.91 |  | 11.91 | 35.73 |  |  | 35.73
71 |  | Розетка силовая 2*2к+з, 4 модуля (шт) КОЭФ. К ПОЗИЦИИ: ОЗП=0,81; ЭМ=1,06; ЗПМ=0,81; МАТ=0,99; ТЗ=0,81; ТЗМ=0,81; ОЗП=1,2; ЭМ=1,2; ЗПМ=1,2; ТЗ=1,2; ТЗМ=1,2 | 14 | 89.19 |  | 89.19 | 1248.65 |  |  | 1248.65
72 |  | Розетка силовая 2к+з, 2 модуля (шт) КОЭФ. К ПОЗИЦИИ: ОЗП=0,81; ЭМ=1,06; ЗПМ=0,81; МАТ=0,99; ТЗ=0,81; ТЗМ=0,81; ОЗП=1,2; ЭМ=1,2; ЗПМ=1,2; ТЗ=1,2; ТЗМ=1,2 | 22 | 40.51 |  | 40.51 | 891.24 |  |  | 891.24
73 |  | Розетка RJ 45 (шт) КОЭФ. К ПОЗИЦИИ: ОЗП=0,81; ЭМ=1,06; ЗПМ=0,81; МАТ=0,99; ТЗ=0,81; ТЗМ=0,81; ОЗП=1,2; ЭМ=1,2; ЗПМ=1,2; ТЗ=1,2; ТЗМ=1,2 | 14 | 40.51 |  | 40.51 | 567.15 |  |  | 567.15
74 |  | Провод ВВГ 3Х2,5 (м) КОЭФ. К ПОЗИЦИИ: ОЗП=0,81; ЭМ=1,06; ЗПМ=0,81; МАТ=0,99; ТЗ=0,81; ТЗМ=0,81; ОЗП=1,2; ЭМ=1,2; ЗПМ=1,2; ТЗ=1,2; ТЗМ=1,2 | 130 | 3.97 |  | 3.97 | 516.09 |  |  | 516.09
75 |  | Провод ВВГ 3Х1,5 (м) КОЭФ. К ПОЗИЦИИ: ОЗП=0,81; ЭМ=1,06; ЗПМ=0,81; МАТ=0,99; ТЗ=0,81; ТЗМ=0,81; ОЗП=1,2; ЭМ=1,2; ЗПМ=1,2; ТЗ=1,2; ТЗМ=1,2 | 80 | 2.98 |  | 2.98 | 238.39 |  |  | 238.39
76 |  | Кабель-канал legrand 100Х60 (м) КОЭФ. К ПОЗИЦИИ: ОЗП=0,81; ЭМ=1,06; ЗПМ=0,81; МАТ=0,99; ТЗ=0,81; ТЗМ=0,81; ОЗП=1,2; ЭМ=1,2; ЗПМ=1,2; ТЗ=1,2; ТЗМ=1,2 | 40 | 51.32 |  | 51.32 | 2052.86 |  |  | 2052.86
77 |  | Кабель-канал 25*16 (м) КОЭФ. К ПОЗИЦИИ: ОЗП=0,81; ЭМ=1,06; ЗПМ=0,81; МАТ=0,99; ТЗ=0,81; ТЗМ=0,81; ОЗП=1,2; ЭМ=1,2; ЗПМ=1,2; ТЗ=1,2; ТЗМ=1,2 | 20 | 2.33 |  | 2.33 | 46.53 |  |  | 46.53
Итого прямые затраты по смете в ценах 2001г. | [6 empty] | 55625.35 | 5740.94 | 3472,61 640,41 | 46411.8 |  | 626.29
Итого прямые затраты по смете с учетом коэффициентов к итогам | [6 empty] | 308220.81 | 63667.04 | 15279,49 7102,15 | 229274.28 |  | 626.29
Накладные расходы | [6 empty] | 66995.42
Сметная прибыль | [6 empty] | 41287.5
Итоги по смете:
Итоги по Строительным работам
Внутренние санитарно-технические работы: демонтаж и разборка (ремонтно-строительные):
Итого Поз. 1, 10 | [6 empty] | 114.59 | 111.62 | 2,97 0,84 |  |  | 13.36
Всего с учетом " ОЗП=11,09; ЭМ=4,4; ЗПМ=11,09; МАТ=4,94" | [6 empty] | 1250.94 | 1237.87 | 13,07 9,32 |  |  | 13.36
Накладные расходы 74%*0,94 ФОТ (от 1 247,19) | [6 empty] | 867.55
Сметная прибыль 50% ФОТ (от 1 247,19) | [6 empty] | 623.6
Итого c накладными и см. прибылью | [6 empty] | 2742.09 |  |  |  |  | 13.36
Сантехнические работы - внутренние (трубопроводы, водопровод, канализация, отопление, газоснабжение, вентиляция и кондиционирование воздуха):
Итого Поз. 2-8, 11-12, 41-44 | [6 empty] | 4346.13 | 596.19 | 381,65 35,38 | 3368.29 |  | 61.32
Всего с учетом " ОЗП=11,09; ЭМ=4,4; ЗПМ=11,09; МАТ=4,94" | [6 empty] | 24930.36 | 6611.75 | 1679,26 392,36 | 16639.35 |  | 61.32
Накладные расходы 128%*0,9 * 0,94 ФОТ (от 7 004,11) | [6 empty] | 7584.61
Сметная прибыль 83%*0,85 ФОТ (от 7 004,11) | [6 empty] | 4941.4
Итого c накладными и см. прибылью | [6 empty] | 37456.37 |  |  |  |  | 61.32
Внутренние санитарно-технические работы: смена труб, санитарно-технических приборов и другие работы (ремонтно-строительные):
Итого Поз. 9 | [6 empty] | 30.65 |  |  | 30.65
Всего с учетом " ОЗП=11,09; ЭМ=4,4; ЗПМ=11,09; МАТ=4,94" | [6 empty] | 151.41 |  |  | 151.41
Накладные расходы 103%*0,94 ФОТ (от 0,00)
Сметная прибыль 60% ФОТ (от 0,00)
Итого c накладными и см. прибылью | [6 empty] | 151.41
Полы (ремонтно-строительные):
Итого Поз. 13-14 | [6 empty] | 68.92 | 65.65 | 3,27 0,93 |  |  | 8.41
Всего с учетом " ОЗП=11,09; ЭМ=4,4; ЗПМ=11,09; МАТ=4,94" | [6 empty] | 742.45 | 728.06 | 14,39 10,31 |  |  | 8.41
Накладные расходы 80%*0,94 ФОТ (от 738,37) | [6 empty] | 555.25
Сметная прибыль 68% ФОТ (от 738,37) | [6 empty] | 502.09
Итого c накладными и см. прибылью | [6 empty] | 1799.79 |  |  |  |  | 8.41
Полы:
Итого Поз. 15-16, 20-24, 51 | [6 empty] | 11639.79 | 808.34 | 293,45 83,06 | 10538 |  | 93.81
Всего с учетом " ОЗП=11,09; ЭМ=4,4; ЗПМ=11,09; МАТ=4,94" | [6 empty] | 62313.39 | 8964.49 | 1291,18 921,14 | 52057.72 |  | 93.81
Накладные расходы 123%*0,9 * 0,94 ФОТ (от 9 885,63) | [6 empty] | 10286.79
Сметная прибыль 75%*0,85 ФОТ (от 9 885,63) | [6 empty] | 6302.09
Итого c накладными и см. прибылью | [6 empty] | 78902.27 |  |  |  |  | 93.81
Строительные металлические конструкции:
Итого Поз. 25-26 | [6 empty] | 33.47 | 2.13 | 0.57 | 30.77 |  | 0.23
Всего с учетом " ОЗП=11,09; ЭМ=4,4; ЗПМ=11,09; МАТ=4,94" | [6 empty] | 178.13 | 23.62 | 2.51 | 152 |  | 0.23
Накладные расходы 90%*0,9 * 0,94 ФОТ (от 23,62) | [6 empty] | 17.98
Сметная прибыль 85%*0,85 ФОТ (от 23,62) | [6 empty] | 17.07
Итого c накладными и см. прибылью | [6 empty] | 213.18 |  |  |  |  | 0.23
Отделочные работы:
Итого Поз. 27, 29, 31, 37-40 | [6 empty] | 9230.36 | 1642.63 | 470,56 7,54 | 7117.17 |  | 178.31
Всего с учетом " ОЗП=11,09; ЭМ=4,4; ЗПМ=11,09; МАТ=4,94" | [6 empty] | 55446.05 | 18216.77 | 2070,46 83,62 | 35158.82 |  | 178.31
Накладные расходы 105%*0,9 * 0,94 ФОТ (от 18 300,39) | [6 empty] | 16256.24
Сметная прибыль 55%*0,85 ФОТ (от 18 300,39) | [6 empty] | 8555.43
Итого c накладными и см. прибылью | [6 empty] | 80257.72 |  |  |  |  | 178.31
Деревянные конструкции:
Итого Поз. 28, 30, 33-36, 45-46, 49-50, 52 | [6 empty] | 10739.75 | 1190.03 | 64.13 | 9485.59 |  | 131.49
Всего с учетом " ОЗП=11,09; ЭМ=4,4; ЗПМ=11,09; МАТ=4,94" | [6 empty] | 60338.41 | 13197.43 | 282.17 | 46858.81 |  | 131.49
Накладные расходы 118%*0,9 * 0,94 ФОТ (от 13 197,43) | [6 empty] | 13174.73
Сметная прибыль 63%*0,85 ФОТ (от 13 197,43) | [6 empty] | 7067.22
Итого c накладными и см. прибылью | [6 empty] | 80580.36 |  |  |  |  | 131.49
Работы по реконструкции зданий и сооружений (усиление и замена существующих конструкций, разборка и возведение отдельных конструктивных элементов):
Итого Поз. 32, 48 | [6 empty] | 95.25 | 54.18 | 41,07 11,64 |  |  | 6.9
Всего с учетом " ОЗП=11,09; ЭМ=4,4; ЗПМ=11,09; МАТ=4,94" | [6 empty] | 781.57 | 600.86 | 180,71 129,09 |  |  | 6.9
Накладные расходы 110%*0,94 ФОТ (от 729,95) | [6 empty] | 754.77
Сметная прибыль 70% ФОТ (от 729,95) | [6 empty] | 510.97
Итого c накладными и см. прибылью | [6 empty] | 2047.31 |  |  |  |  | 6.9
Перегородки (ремонтно-строительные):
Итого Поз. 47 | [6 empty] | 118.78 | 20.11 | 12,67 1,03 | 86 |  | 2.24
Всего с учетом " ОЗП=11,09; ЭМ=4,4; ЗПМ=11,09; МАТ=4,94" | [6 empty] | 703.61 | 223.02 | 55,75 11,42 | 424.84 |  | 2.24
Накладные расходы 89%*0,94 ФОТ (от 234,44) | [6 empty] | 196.13
Сметная прибыль 65% ФОТ (от 234,44) | [6 empty] | 152.39
Итого c накладными и см. прибылью | [6 empty] | 1052.13 |  |  |  |  | 2.24
Итого | [6 empty] | 285202.63 |  |  |  |  | 496.07
Итоги по Монтажным работам
Электромонтажные работы (ремонтно-строительные):
Итого Поз. 53-54 | [6 empty] | 29.27 | 28.63 | 0,64 0,18 |  |  | 3.57
Всего с учетом " ОЗП=11,09; ЭМ=4,4; ЗПМ=11,09; МАТ=4,94" | [6 empty] | 320.33 | 317.51 | 2,82 2,00 |  |  | 3.57
Накладные расходы 85%*0,94 ФОТ (от 319,51) | [6 empty] | 255.29
Сметная прибыль 65% ФОТ (от 319,51) | [6 empty] | 207.68
Итого c накладными и см. прибылью | [6 empty] | 783.3 |  |  |  |  | 3.57
Электромонтажные работы на других объектах:
Итого Поз. 55-77 | [6 empty] | 19178.39 | 1221.43 | 2201,63 499,81 | 15755.33 |  | 126.65
Всего с учетом " ОЗП=11,09; ЭМ=4,4; ЗПМ=11,09; МАТ=4,94" | [6 empty] | 101064.16 | 13545.66 | 9687,17 5542,89 | 77831.33 |  | 126.65
Накладные расходы 95%*0,94 ФОТ (от 19 088,55) | [6 empty] | 17046.08
Сметная прибыль 65% ФОТ (от 19 088,55) | [6 empty] | 12407.56
Итого c накладными и см. прибылью | [6 empty] | 130517.8 |  |  |  |  | 126.65
Итого | [6 empty] | 131301.1 |  |  |  |  | 130.22
Итого | [6 empty] | 416503.73 |  |  |  |  | 626.29
В том числе:
Материалы | [6 empty] | 229274.28
Машины и механизмы | [6 empty] | 15279.49
ФОТ | [6 empty] | 70769.19
Накладные расходы | [6 empty] | 66995.42
Сметная прибыль | [6 empty] | 41287.5
НДС 18% | [6 empty] | 74970.67
ВСЕГО по смете | [6 empty] | 491474.4 |  |  |  |  | 626.29
Составил
Проверил