## Локальная смета
ЛОКАЛЬНЫЙ СМЕТНЫЙ РАСЧЕТ № 01-01-01
на | рекультивацию
(наименование работ и затрат, наименование объекта)
Основание: чертежи №
| Сметная стоимость строительных работ _______________________________________________________________________________________________ |  | ___________________________11,197 |  | тыс.руб.
| Средства на оплату труда _______________________________________________________________________________________________ |  | ___________________________2,904 |  | тыс.руб.
| Сметная трудоемкость _______________________________________________________________________________________________ |  | _______________________________________________________________________________________________41,28 |  | чел.час
Составлен(а) в текущих (прогнозных) ценах по состоянию на 4 кв. 2009 г
№ пп | Шифр и номер позиции норматива | Наименование работ и затрат, единица измерения | Количество | Стоимость единицы, руб. |  |  | Общая стоимость, руб. |  |  |  | Затраты труда рабочих, чел.-ч, не занятых обслуживанием машин
|  |  |  | всего | эксплуатации машин | материалы | Всего | оплаты труда | эксплуатация машин | материалы
|  |  |  | оплаты труда | в т.ч. оплаты труда |  |  |  | в т.ч. оплаты труда |  | на единицу | всего
1 | 2 | 3 | 4 | 5 | 6 | 7 | 8 | 9 | 10 | 11 | 12 | 13
Раздел 1.
1 | ФЕР01-02-057-02 В ред. пр. № 253 Минрегиона РФ | Разработка грунта вручную в траншеях глубиной до 2 м без креплений с откосами, группа грунтов: 2 (Снятие растительного слоя грунта) (100 м3 грунта) | 0.074 | 1118,92 1118,92 |  |  | 82.8 | 82.8 |  |  | 177.1 | 13.11
2 | ФЕР47-02-005-02 В ред. пр. № 253 Минрегиона РФ | Вспашка старопахотных земель с одновременным боронованием: на глубину до 30 см на почвах средних (1 га) | 0.00245 | 159.03 | 159,03 19,87 |  | 0.39 |  | 0,39 0,05
3 | ФЕР01-02-040-01 В ред. пр. № 253 Минрегиона РФ | Укрепление откосов земляных сооружений посевом многолетних трав: с подсыпкой растительной земли вручную (100 м2) | 0.245 | 2073,5 245,55 | 2.23 | 1825.72 | 508.01 | 60.16 | 0.55 | 447.3 | 38.18 | 9.35
4 | 414-9260 | Семена трав (кг) | 0.294 | 77.59 |  | 77.59 | 22.81 |  |  | 22.81
5 | ФЕР01-02-027-12 В ред. пр. № 253 Минрегиона РФ | Планировка откосов и полотна: насыпей механизированным способом, группа грунтов 2 (1000 м2 спланированной площади) | 0.049 | 641,6 229,50 | 412,1 36,44 |  | 31.44 | 11.25 | 20,19 1,79 |  | 36.89 | 1.81
6 | ФЕР01-02-039-01 В ред. пр. № 253 Минрегиона РФ | Укрепление бровки откосов земляных сооружений дерновой лентой (100 м бровки) | 0.907 | 654,04 116,61 | 0.35 | 537.08 | 593.21 | 105.77 | 0.32 | 487.12 | 18.75 | 17.01
Итого прямые затраты по смете в ценах 2001г. | [6 empty] | 1238.66 | 259.98 | 21,45 1,84 | 957.23 |  | 41.28
Итого прямые затраты по смете с учетом индексов, в текущих ценах | [6 empty] | 7706.27 | 2883.18 | 94,38 20,40 | 4728.71 |  | 41.28
Накладные расходы | [6 empty] | 2183.66
Сметная прибыль | [6 empty] | 1306.86
Итоги по смете:
Земляные работы, выполняемые ручным способом | [6 empty] | 2021.98 |  |  |  |  | 13.11
Озеленение. Защитные лесонасаждения | [6 empty] | 2.81
Земляные работы, выполняемые по другим видам работ (подготовительным, сопутствующим, укрепительным) | [6 empty] | 9059.32 |  |  |  |  | 28.17
Материалы | [6 empty] | 112.68
Итого | [6 empty] | 11196.79 |  |  |  |  | 41.28
ВСЕГО по смете | [6 empty] | 11196.79 |  |  |  |  | 41.28
Составил
Проверил