## Локальная смета
СОГЛАСОВАНО: | [7 empty] | УТВЕРЖДАЮ:
_____________________________ | [7 empty] | _____________________________
" _____ " ________________ 200_ г. | [7 empty] | "______ " _______________200_ г.
МУ Управление делами администрации
(наименование стройки)
ЛОКАЛЬНЫЙ СМЕТНЫЙ РАСЧЕТ №
(локальная смета)
на | Капитальный ремонт кровли в административном здании по адресу пр. Фр. Энгельса, д.1
(наименование работ и затрат, наименование объекта)
Основание: чертежи №
| Сметная стоимость ___________________________________________________________ |  | ___________________________1067584,03 |  | руб.
| строительных работ ___________________________________________________________ |  | ___________________________________________________________900250,96 |  | руб.
| монтажных работ ___________________________________________________________ |  | ___________________________________________________________4481,27 |  | руб.
| Средства на оплату труда ___________________________________________________________ |  | ___________________________119708,88 |  | руб.
| Сметная трудоемкость ___________________________________________________________ |  | ___________________________________________________________2859,28 |  | чел.час
Составлен(а) в текущих (прогнозных) ценах по состоянию на 2 кв 2011 г.
№ пп | Шифр и номер позиции норматива | Наименование работ и затрат, единица измерения | Количество | Стоимость единицы, руб. |  | Общая стоимость, руб. |  |  | Затраты труда рабочих, чел.-ч, не занятых обслуживанием машин
|  |  |  | всего | эксплуатации машин | Всего | оплаты труда | эксплуатация машин
|  |  |  | оплаты труда | в т.ч. оплаты труда |  |  | в т.ч. оплаты труда | на единицу | всего
1 | 2 | 3 | 4 | 5 | 6 | 7 | 8 | 9 | 10 | 11
Раздел 1. Новый Раздел
1 | ФЕРр58-4-1 В ред. пр. № 207 Минрегиона РФ | Разборка парапетных решеток (100 м парапетных решеток) НР, (463,58 руб.): 83%*0,9 от ФОТ (620,59 руб.) СП, (342,88 руб.): 65%*0,85 от ФОТ (620,59 руб.) | 1.11 | 118,1 116,48 | 1.62 | 131.09 | 129.29 | 1.8 | 14.8 | 16.43
2 | ФЕР46-04-007-01 В ред. пр. № 253 Минрегиона РФ | Разборка деревянных перекрытий: оштукатуренных (100 м2) НР, (2665,73 руб.): 110%*0,9 от ФОТ (2692,66 руб.) СП, (1602,13 руб.): 70%*0,85 от ФОТ (2692,66 руб.) | 0.48 | 1356,16 1060,23 | 295,93 108,46 | 650.96 | 508.91 | 142,05 52,06 | 133.53 | 64.09
3 | ФЕР10-01-021-03 В ред. пр. № 253 Минрегиона РФ | Устройство перекрытий с укладкой балок по стенам: каменным с накатом из досок (100 м2 перекрытий) КОЭФ. К ПОЗИЦИИ: ОЗП=1,2; ЭМ=1,2; ЗПМ=1,2; ТЗ=1,2; ТЗМ=1,2; ОЗП=1,15; ЭМ=1,25; ЗПМ=1,25; ТЗ=1,15; ТЗМ=1,25 НР, (3707,12 руб.): 118%*0,9 от ФОТ (3490,7 руб.) СП, (1869,27 руб.): 63%*0,85 от ФОТ (3490,7 руб.) | 0.48 | 6903,54 1474,96 | 507,38 40,10 | 3313.7 | 707.98 | 243,54 19,25 | 178.9998 | 85.92
4 | ФССЦ-102-0023 Пр. Минрегиона №308 от 28.07.09 | Бруски обрезные хвойных пород длиной: 4-6,5 м, шириной 75-150 мм, толщиной 40-75 мм, I сорта (м3) КОЭФ. К ПОЗИЦИИ: ОЗП=1,2; ЭМ=1,2; ЗПМ=1,2; ТЗ=1,2; ТЗМ=1,2; ОЗП=1,15; ЭМ=1,25; ЗПМ=1,25; ТЗ=1,15; ТЗМ=1,25 | 2.4 | 1700 |  | 4080
5 | ФССЦ-104-0111 Пр. Минрегиона №308 от 28.07.09 | Плиты или маты теплоизоляционные (м3) КОЭФ. К ПОЗИЦИИ: ОЗП=1,2; ЭМ=1,2; ЗПМ=1,2; ТЗ=1,2; ТЗМ=1,2; ОЗП=1,15; ЭМ=1,25; ЗПМ=1,25; ТЗ=1,15; ТЗМ=1,25 | 9.6 | 542.4 |  | 5207.04
6 | ФЕР10-01-022-03 В ред. пр. № 253 Минрегиона РФ | Подшивка потолков: плитами древесноволокнистыми твердыми толщиной 5 мм (100 м2 потолка) КОЭФ. К ПОЗИЦИИ: ОЗП=1,2; ЭМ=1,2; ЗПМ=1,2; ТЗ=1,2; ТЗМ=1,2; ОЗП=1,15; ЭМ=1,25; ЗПМ=1,25; ТЗ=1,15; ТЗМ=1,25 НР, (1957,58 руб.): 118%*0,9 от ФОТ (1843,3 руб.) СП, (987,09 руб.): 63%*0,85 от ФОТ (1843,3 руб.) | 0.48 | 2203,48 800,04 | 71.56 | 1057.67 | 384.02 | 34.35 | 92.598 | 44.45
7 | ФЕРр58-5-1 В ред. пр. № 207 Минрегиона РФ | Ремонт деревянных элементов конструкций крыш: укрепление стропильных ног расшивкой досками с двух сторон (100 м) НР, (3133,92 руб.): 83%*0,9 от ФОТ (4195,34 руб.) СП, (2317,93 руб.): 65%*0,85 от ФОТ (4195,34 руб.) | 2.57 | 3598,85 340,09 | 31.6 | 9249.04 | 874.03 | 81.21 | 39.87 | 102.47
8 | ФЕРр58-5-5 В ред. пр. № 207 Минрегиона РФ | Ремонт деревянных элементов конструкций крыш: смена отдельных частей мауэрлатов с осмолкой и обертывание толью (100 м) НР, (2891,03 руб.): 83%*0,9 от ФОТ (3870,19 руб.) СП, (2138,28 руб.): 65%*0,85 от ФОТ (3870,19 руб.) | 0.59 | 4590,28 1366,59 | 57.99 | 2708.27 | 806.29 | 34.21 | 160.21 | 94.52
9 | ФЕРр58-18-2 В ред. пр. № 207 Минрегиона РФ | Смена обрешетки с прозорами: из досок толщиной до 50 мм (100 м2 сменяемой обрешетки) НР, (7508,43 руб.): 83%*0,9 от ФОТ (10051,44 руб.) СП, (5553,42 руб.): 65%*0,85 от ФОТ (10051,44 руб.) | 4.05 | 1877,03 517,05 | 25.07 | 7601.97 | 2094.05 | 101.53 | 65.12 | 263.74
10 | ФЕРр58-18-5 В ред. пр. № 207 Минрегиона РФ | Смена обрешетки сплошным настилом из досок толщиной: до 50 мм (100 м2 сменяемой обрешетки) НР, (15968,19 руб.): 83%*0,9 от ФОТ (21376,42 руб.) СП, (11810,47 руб.): 65%*0,85 от ФОТ (21376,42 руб.) | 4.05 | 6359,87 1099,61 | 100.28 | 25757.47 | 4453.42 | 406.13 | 138.49 | 560.88
11 | ФЕРр58-14-2 В ред. пр. № 207 Минрегиона РФ | Смена покрытия кровли средней сложности из листовой стали: без настенных желобов и свесов (100 м2 покрытия) НР, (46044,48 руб.): 83%*0,9 от ФОТ (61639,2 руб.) СП, (34055,66 руб.): 65%*0,85 от ФОТ (61639,2 руб.) | 10 | 1708,59 1260,37 | 113,77 23,78 | 17085.9 | 12603.7 | 1137,7 237,80 | 138.96 | 1389.6
12 | ФССЦ-101-2778 Пр. Минрегиона №308 от 28.07.09 | Сталь листовая оцинкованная толщиной листа: 0,5 мм (м2) | 1150 | 45.82 |  | 52693
13 | ФЕР20-02-019-01 В ред. пр. № 253 Минрегиона РФ | Установка кронштейнов (клямры) (100 кг изделия) КОЭФ. К ПОЗИЦИИ: Новый коэффициент ОЗП=1,15; ЭМ=1,25; ЗПМ=1,25; ТЗ=1,15; ТЗМ=1,25 НР, (245,95 руб.): 128%*0,9 от ФОТ (213,5 руб.) СП, (150,62 руб.): 83%*0,85 от ФОТ (213,5 руб.) | 0.7 | 950,44 63,55 | 15.08 | 665.31 | 44.48 | 10.55 | 6.923 | 4.85
14 | ФЕР12-01-012-01 В ред. пр. № 253 Минрегиона РФ | Ограждение кровель перилами (100 м ограждения) КОЭФ. К ПОЗИЦИИ: Новый коэффициент ОЗП=1,15; ЭМ=1,25; ЗПМ=1,25; ТЗ=1,15; ТЗМ=1,25 НР, (419,28 руб.): 120%*0,9 от ФОТ (388,22 руб.) СП, (214,49 руб.): 65%*0,85 от ФОТ (388,22 руб.) | 1.11 | 3170,1 67,96 | 69,22 4,90 | 3518.81 | 75.44 | 76,84 5,44 | 7.6705 | 8.51
15 | ФЕРр58-10-2 В ред. пр. № 207 Минрегиона РФ | Смена: прямых звеньев водосточных труб с люлек (100 м) НР, (3387,32 руб.): 83%*0,9 от ФОТ (4534,56 руб.) СП, (2505,34 руб.): 65%*0,85 от ФОТ (4534,56 руб.) | 1.25 | 764,96 755,76 | 6.97 | 956.2 | 944.7 | 8.71 | 88.6 | 110.75
16 |  | звенья водосточных труб "Grand Line" 200 мм ламинированные (махагон) (м) | 143.1 | 70 |  | 10017
17 |  | кронштейн на трубы кирпич "Grand Line" (махагон) (шт) | 143 | 35 |  | 5005
18 | ФЕРр58-10-5 В ред. пр. № 207 Минрегиона РФ | Смена: отливов (отметов) водосточных труб (100 шт.) НР, (81,21 руб.): 83%*0,9 от ФОТ (108,72 руб.) СП, (60,07 руб.): 65%*0,85 от ФОТ (108,72 руб.) | 0.05 | 461,69 452,94 | 6.97 | 23.08 | 22.65 | 0.35 | 53.1 | 2.66
19 |  | отметы "Grand Line" 200 мм ламинированные (махагон) (шт) | 5 | 60 |  | 300
20 | ФЕРр58-10-7 В ред. пр. № 207 Минрегиона РФ | Смена: воронок водосточных труб с люлек (100 шт.) НР, (183,04 руб.): 83%*0,9 от ФОТ (245,04 руб.) СП, (135,38 руб.): 65%*0,85 от ФОТ (245,04 руб.) | 0.05 | 1029,79 1021,04 | 6.97 | 51.49 | 51.05 | 0.35 | 119.7 | 5.99
21 |  | воронка водосборная ламинированная "Grand Line" (махагон) (шт) | 5 | 200 |  | 1000
22 | ФЕРр58-10-4 В ред. пр. № 207 Минрегиона РФ | Смена: колен водосточных труб с люлек (100 шт.) НР, (1722,63 руб.): 83%*0,9 от ФОТ (2306,06 руб.) СП, (1274,1 руб.): 65%*0,85 от ФОТ (2306,06 руб.) | 0.42 | 1152,62 1143,87 | 6.97 | 484.1 | 480.43 | 2.93 | 134.1 | 56.32
23 |  | колено ламинированное "Grand Line" (махагон) (шт) | 42 | 60 |  | 2520
24 | ФЕРр69-10-5 В ред. пр. № 207 Минрегиона РФ | Антисептирование древесины: маслянистыми антисептиками (100 м2 обработанной поверхности) НР, (97,82 руб.): 78%*0,9 от ФОТ (139,34 руб.) СП, (59,22 руб.): 50%*0,85 от ФОТ (139,34 руб.) | 0.48 | 977,52 60,48 | 1.74 | 469.21 | 29.03 | 0.84 | 7.09 | 3.4
25 | ФЕРм10-08-002-02 В ред. пр. № 321 Минрегиона РФ | Демонтаж извещатель ПС автоматический: дымовой, фотоэлектрический, радиоизотопный, световой в нормальном исполнении (1 шт.) КОЭФ. К ПОЗИЦИИ: Новый коэффициент ПЗ=0,6; ОЗП=0,6; ЭМ=0,6; ЗПМ=0,6; МАТ=0; ТЗ=0,6; ТЗМ=0,6; ОЗП=1,2; ЭМ=1,2; ЗПМ=1,2; ТЗ=1,2; ТЗМ=1,2 НР, (536,14 руб.): 80% от ФОТ (670,18 руб.) СП, (402,11 руб.): 60% от ФОТ (670,18 руб.) | 12 | 11,86 11,64 | 0.22 | 142.3 | 139.62 | 2.68 | 1.2096 | 14.52
26 | ФЕРм10-08-002-02 В ред. пр. № 321 Минрегиона РФ | Извещатель ПС автоматический: дымовой, фотоэлектрический, радиоизотопный, световой в нормальном исполнении (1 шт.) КОЭФ. К ПОЗИЦИИ: ОЗП=1,2; ЭМ=1,2; ЗПМ=1,2; ТЗ=1,2; ТЗМ=1,2 НР, (893,57 руб.): 80% от ФОТ (1116,96 руб.) СП, (670,18 руб.): 60% от ФОТ (1116,96 руб.) | 12 | 22,5 19,39 | 0.37 | 270.05 | 232.7 | 4.46 | 2.016 | 24.19
27 | ФСЦП311-01-146-1 | Мусор строительный с погрузкой вручную: погрузка (тонна) НР, (185,81 руб.): 100%*0,9 от ФОТ (206,45 руб.) СП, (105,29 руб.): 60%*0,85 от ФОТ (206,45 руб.) | 10.364 | 32,93 4,15 | 28.78 | 341.29 | 43.01 | 298.28 | 0.578 | 5.99
28 | ФСЦП310-3030-1 | Перевозка грузов автомобилями-самосвалами грузоподъемностью 10 т работающих вне карьера: расстояние перевозки 30 км; нормативное время пробега 1,92 час; класс груза 1 (1 тонна) НР 0%*0,9 от ФОТ СП 0%*0,85 от ФОТ | 10.364 | 19.01 | 19.01 | 197.02 |  | 197.02
Итого прямые затраты по разделу в ценах 2001г. | [5 empty] | 155496.97 | 24624.8 | 2785,53 314,55 |  | 2859.28
Итого прямые затраты по разделу с учетом коэффициентов к итогам | [5 empty] | 746385.47 | 118199.04 | 13370,54 1509,84 |  | 2859.28
Накладные расходы | [5 empty] | 92092.84
Сметная прибыль | [5 empty] | 66253.92
Итоги по разделу 1 Новый Раздел :
Итого Строительные работы | [5 empty] | 900250.96 |  |  |  | 2820.57
Итого Монтажные работы | [5 empty] | 4481.27 |  |  |  | 38.71
Итого | [5 empty] | 904732.23 |  |  |  | 2859.28
В том числе:
Материалы | [5 empty] | 614815.89
Машины и механизмы | [5 empty] | 13370.54
ФОТ | [5 empty] | 119708.88
Накладные расходы | [5 empty] | 92092.84
Сметная прибыль | [5 empty] | 66253.92
Итого по разделу 1 Новый Раздел | [5 empty] | 904732.23 |  |  |  | 2859.28
ИТОГИ ПО СМЕТЕ:
Итого прямые затраты по смете в ценах 2001г. | [5 empty] | 155496.97 | 24624.8 | 2785,53 314,55 |  | 2859.28
Итого прямые затраты по смете с учетом коэффициентов к итогам | [5 empty] | 746385.47 | 118199.04 | 13370,54 1509,84 |  | 2859.28
Накладные расходы | [5 empty] | 92092.84
Сметная прибыль | [5 empty] | 66253.92
Итоги по смете:
Итоги по Строительным работам
Крыши, кровли (ремонтно-строительные):
Итоги по Поз. 1, 7-12, 15-23 НР 83%*0,9 ФОТ; СП 65%*0,85 ФОТ
Итого Поз. 1, 7-12, 15-23 | [5 empty] | 135583.61 | 22459.61 | 1774,92 237,80 |  | 2603.36
Всего с учетом " ПЗ=4,8; ОЗП=4,8; ЭМ=4,8; ЗПМ=4,8; МАТ=4,8" | [5 empty] | 650801.33 | 107806.13 | 8519,62 1141,44 |  | 2603.36
Накладные расходы 83%*0,9 ФОТ (от 108 947,57) | [5 empty] | 81383.83
Сметная прибыль 65%*0,85 ФОТ (от 108 947,57) | [5 empty] | 60193.53
Итого c накладными и см. прибылью | [5 empty] | 792378.69 |  |  |  | 2603.36
Итоги по Поз. 14 НР 120%*0,9 ФОТ; СП 65%*0,85 ФОТ
Итого Поз. 14 | [5 empty] | 3518.81 | 75.44 | 76,84 5,44 |  | 8.51
Всего с учетом " ПЗ=4,8; ОЗП=4,8; ЭМ=4,8; ЗПМ=4,8; МАТ=4,8" | [5 empty] | 16890.29 | 362.11 | 368,83 26,11 |  | 8.51
Накладные расходы 120%*0,9 ФОТ (от 388,22) | [5 empty] | 419.28
Сметная прибыль 65%*0,85 ФОТ (от 388,22) | [5 empty] | 214.49
Итого c накладными и см. прибылью | [5 empty] | 17524.06 |  |  |  | 8.51
Итого | [5 empty] | 809902.75 |  |  |  | 2611.87
Работы по реконструкции зданий и сооружений (усиление и замена существующих конструкций, разборка и возведение отдельных конструктивных элементов):
Итого Поз. 2 | [5 empty] | 650.96 | 508.91 | 142,05 52,06 |  | 64.09
Всего с учетом " ПЗ=4,8; ОЗП=4,8; ЭМ=4,8; ЗПМ=4,8; МАТ=4,8" | [5 empty] | 3124.61 | 2442.77 | 681,84 249,89 |  | 64.09
Накладные расходы 110%*0,9 ФОТ (от 2 692,66) | [5 empty] | 2665.73
Сметная прибыль 70%*0,85 ФОТ (от 2 692,66) | [5 empty] | 1602.13
Итого c накладными и см. прибылью | [5 empty] | 7392.47 |  |  |  | 64.09
Деревянные конструкции:
Итого Поз. 3-6 | [5 empty] | 13658.41 | 1092 | 277,89 19,25 |  | 130.37
Всего с учетом " ПЗ=4,8; ОЗП=4,8; ЭМ=4,8; ЗПМ=4,8; МАТ=4,8" | [5 empty] | 65560.37 | 5241.6 | 1333,87 92,40 |  | 130.37
Накладные расходы 118%*0,9 ФОТ (от 5 334,00) | [5 empty] | 5664.71
Сметная прибыль 63%*0,85 ФОТ (от 5 334,00) | [5 empty] | 2856.36
Итого c накладными и см. прибылью | [5 empty] | 74081.44 |  |  |  | 130.37
Внутренние санитарно-технические работы: смена труб, санитарно-технических приборов и другие работы (ремонтно-строительные):
Итого Поз. 13 | [5 empty] | 665.31 | 44.48 | 10.55 |  | 4.85
Всего с учетом " ПЗ=4,8; ОЗП=4,8; ЭМ=4,8; ЗПМ=4,8; МАТ=4,8" | [5 empty] | 3193.49 | 213.5 | 50.64 |  | 4.85
Накладные расходы 128%*0,9 ФОТ (от 213,50) | [5 empty] | 245.95
Сметная прибыль 83%*0,85 ФОТ (от 213,50) | [5 empty] | 150.62
Итого c накладными и см. прибылью | [5 empty] | 3590.06 |  |  |  | 4.85
Прочие ремонтно-строительные работы:
Итого Поз. 24 | [5 empty] | 469.21 | 29.03 | 0.84 |  | 3.4
Всего с учетом " ПЗ=4,8; ОЗП=4,8; ЭМ=4,8; ЗПМ=4,8; МАТ=4,8" | [5 empty] | 2252.21 | 139.34 | 4.03 |  | 3.4
Накладные расходы 78%*0,9 ФОТ (от 139,34) | [5 empty] | 97.82
Сметная прибыль 50%*0,85 ФОТ (от 139,34) | [5 empty] | 59.22
Итого c накладными и см. прибылью | [5 empty] | 2409.25 |  |  |  | 3.4
Погрузо-разгрузочные работы при автомобильных перевозках:
Итого Поз. 27 | [5 empty] | 341.29 | 43.01 | 298.28 |  | 5.99
Всего с учетом " ПЗ=4,8; ОЗП=4,8; ЭМ=4,8; ЗПМ=4,8; МАТ=4,8" | [5 empty] | 1638.19 | 206.45 | 1431.74 |  | 5.99
Накладные расходы 100%*0,9 ФОТ (от 206,45) | [5 empty] | 185.81
Сметная прибыль 60%*0,85 ФОТ (от 206,45) | [5 empty] | 105.29
Итого c накладными и см. прибылью | [5 empty] | 1929.29 |  |  |  | 5.99
Перевозка грузов автомобильным транспортом:
Итого Поз. 28 | [5 empty] | 197.02 |  | 197.02
Всего с учетом " ПЗ=4,8; ОЗП=4,8; ЭМ=4,8; ЗПМ=4,8; МАТ=4,8" | [5 empty] | 945.7 |  | 945.7
Итого | [5 empty] | 900250.96 |  |  |  | 2820.57
Итоги по Монтажным работам
Итого Поз. 25-26 | [5 empty] | 412.35 | 372.32 | 7.14 |  | 38.71
Всего с учетом " ПЗ=4,8; ОЗП=4,8; ЭМ=4,8; ЗПМ=4,8; МАТ=4,8" | [5 empty] | 1979.28 | 1787.14 | 34.27 |  | 38.71
Накладные расходы 80% ФОТ (от 1 787,14) | [5 empty] | 1429.71
Сметная прибыль 60% ФОТ (от 1 787,14) | [5 empty] | 1072.28
Итого c накладными и см. прибылью | [5 empty] | 4481.27 |  |  |  | 38.71
Итого | [5 empty] | 904732.23 |  |  |  | 2859.28
В том числе:
Материалы | [5 empty] | 614815.89
Машины и механизмы | [5 empty] | 13370.54
ФОТ | [5 empty] | 119708.88
Накладные расходы | [5 empty] | 92092.84
Сметная прибыль | [5 empty] | 66253.92
НДС 18% | [5 empty] | 162851.8
ВСЕГО по смете | [5 empty] | 1067584.03 |  |  |  | 2859.28
Составил
Проверил