## смета
Заказчик: МУЗ "3-я Городская клиническая больница" | [11 empty] | Утверждаю
Гл.врач МУЗ "ГКБ №3"__________________А.Г.Андреев
Сметный расчет
Ремонт помещений поликлиники №11по адресу: г.Иваново ул.Шубиных д.3-А
№ п/п | Обоснование | Наименование работ и затрат | Ед. изм. | Количество | Стоимость единицы,руб |  |  |  |  | Общая стоимость в рублях
[5 empty] | Прямые затраты | Основная з/плата | Эксплуатация машин |  | Материалы | Прямые затраты | Оплата труда рабочих | Эксплуатация машин |  | Материалы
[7 empty] | Всего | в т.ч. оплата труда | Неучтен. Материалы |  |  | Всего | в т.ч оплата труда | Неучтен. Материалы
1 | 2 | 3 | 4 | 5 | 6 | 7 | 8 | 9 | 10 | 11 | 12 | 13 | 14 | 15
Ремонт двух крылец
1 | ФЕР 46-04-001-04 | Разборка кирпичных стен | м3 | 4.7 | 191.54 | 73.01 | 118.53 | 11.57 | 0 | 900.238 | 343.147 | 557.091 | 54.379 | 0
2 | ФЕР 46-04-014-02 | Разборка ступеней на сплошном основании | 100м ступеней | 0.1025 | 917.71 | 785.78 | 131.93 | 12.88 | 0 | 94.0653 | 80.5425 | 13.5228 | 1.3202 | 0
3 | ФЕР 46-04-013-05 | Разборка лестничных площадок сборных железобетонных по основанию | 100м2 горизонтальной проекции | 0.0574 | 6540.17 | 3080.85 | 3297.98 | 394.75 | 161.34 | 375.4058 | 176.8408 | 189.3041 | 22.6587 | 9.2609
4 | ФЕР 01-02-057-02 | Разработка грунта вручную в траншеях глубиной до 2м без креплений с откосами,группа грунтов 2 ЗПП=1201,2*1,15 ЭММ=0,00*1,25 ЗПМ=0,00*1,25 | 100м3 грунта | 0.004 | 1381.38 | 1381.38 | 0 | 0 | 0 | 5.5255 | 5.5255 | 0 | 0 | 0
5 | ФЕР 01-02-005-01 | Уплотнение грунта пневматическими трамбовками,группа грунтов 1-2 ЗПП=106,88*1,15 ЭММ=310,73*1,25 ЗПМ=30,58*1,25 | 100м3 уплотненного грунта | 0.017 | 511.3245 | 122.912 | 388.4125 | 38.225 | 0 | 8.6925 | 2.0895 | 6.603 | 0.64982 | 0
6 | ФЕР 11-01-002-04 | Устройство подстилающих слоёв щебёночных ЗПП=33,05*1,15 ЭММ=54,62*1,25 ЗПМ=5,53*1,25 | 1м3 подстилающего слоя | 1.7 | 301.7225 | 38.0075 | 68.275 | 6.9125 | 195.44 | 512.9283 | 64.6128 | 116.0675 | 11.7513 | 332.248
7 | ФЕР 11-01-002-01 | Устройство подстилающих слоёв песчаных ЗПП=29,46*1,15 ЭММ=29,44*1,25 ЗПМ=3,02*1,25 | 1м3 подстилающего слоя | 7.9 | 137.359 | 33.879 | 36.8 | 3.775 | 66.68 | 1085.1361 | 267.6441 | 290.72 | 29.8225 | 526.772
8 | ФЕР 06-01-001-01 | Устройство бетонной подготовки ЗПП=1404*1,15 ЭММ=1590,53*1,25 ЗПМ=243*1,25 | 100м3 бетона в деле | 0.017 | 59193.2525 | 1614.6 | 1988.1625 | 303.75 | 55590.49 | 1006.2853 | 27.4482 | 33.7988 | 5.1638 | 945.0383
9 | ФЕР 07-05-015-01 | Устройство лестниц по готовому основанию из отдельных ступеней гладких ЗПП=1067,72*1,15 ЭММ=142,78*1,25 ЗПМ=7,97*1,25 | 100м ступеней | 0.1025 | 1527.833 | 1227.878 | 178.475 | 9.9625 | 121.48 | 156.6029 | 125.8575 | 18.2937 | 1.0212 | 12.4517
| прайс-лист | Ступени железобетонные ЛС-23 (2177/5,14/1,18*1,02) | шт | 5 | 366.1116 |  |  |  | 366.1116 | 1830.5579 |  |  |  | 1830.5579
10 | ФЕР 07-05-014-01 | Установка площадок массой до 1т ЗПП=1715,10*1,15 ЭММ=4194,73*1,25 ЗПМ=633,56*1,25 | 100шт сборных конструкций | 0.02 | 7714.8075 | 1972.365 | 5243.4125 | 791.95 | 499.03 | 154.2962 | 39.4473 | 104.8683 | 15.839 | 9.9806
| 403-9020 | Конструкции сборные железобетонные (ранее демонтированные) | шт | 2 | 0 |  |  |  | 0 | 0 |  |  |  | 0
11 | ФЕР 08-02-001-01 | Кладка стен кирпичных наружных простых при высоте этажа до 4м ЗПП=44,87*1,15 ЭММ=34,56*1,25 ЗПМ=5,4*1,25 | 1м3 кладки | 4.7 | 906.2105 | 51.6005 | 43.2 | 6.75 | 811.41 | 4259.1893 | 242.5223 | 203.04 | 31.725 | 3813.627
12 | ФЕР 15-02-001-01 | Улучшенная штукатурка фасадов цементно-известковым раствором по камню стен ЗПП=681,87*1,15 ЭММ=61,89*1,25 ЗПМ=34,89*1,25 | 100м2 | 0.096 | 1841.203 | 784.1505 | 77.3625 | 43.6125 | 979.69 | 176.7555 | 75.2784 | 7.4268 | 4.1868 | 94.0502
13 | ФЕРр 61-10-1 | Ремонт штукатурки гладких фасадов по камню и бетону с земли и лесов цементно-известковым раствором площадью отдельных мест до 5м2 толщиной слоя до 20мм | 100м2 отремонтированной поверхности | 0.045 | 2905.52 | 1764.08 | 1.21 | 0 | 1140.23 | 130.7484 | 79.3836 | 0.05445 | 0 | 51.3103
|  | Строительный мусор | т | 0.2178
14 | ФЕРр 61-10-2 | Ремонт штукатурки гладких фасадов по камню и бетону с земли и лесов цементно-известковым раствором на каждые 10мм изменения толщины слоя добавлять к расценке 61-10-1 (до толщины 30мм) К=1 | 100м2 отремонтированной поверхности | 0.045 | 886.51 | 316.21 | 0.61 | 0 | 569.69 | 39.8929 | 14.2294 | 0.02745 | 0 | 25.6361
|  | Строительный мусор | т | 0.1089
15 | ФЕРр 62-25-1 | Огрунтовка ранее окрашенных фасадов под окраску перхлорвиниловыми красками простых с земли и лесов | 100м2 обработанной поверхности | 0.045 | 359.19 | 37.07 | 26.49 | 0 | 295.63 | 16.1636 | 1.6682 | 1.1921 | 0 | 13.3034
16 | ФЕРр 62-25-7 | Шпатлёвка ранее окрашенных фасадов под окраску перхлорвиниловыми красками простых с земли и лесов | 100м2 обработанной поверхности | 0.045 | 1051.07 | 201.31 | 1.91 | 0 | 847.85 | 47.2981 | 9.0589 | 0.08595 | 0 | 38.1532
17 | ФЕРр 62-26-4 | Окраска перхлорвиниловыми красками по подготовленной поверхности фасадов простых за 2 раза с земли и лесов | 100м2 окрашиваемой поверхности | 0.045 | 1096.29 | 126.06 | 98.61 | 0 | 871.62 | 49.3331 | 5.6727 | 4.4375 | 0 | 39.2229
18 | ФЕР 15-04-012-01 | Окраска фасадов с лесов с подготовкой поверхности перхлорвиниловая ЗПП=130,52*1,15 ЭММ=10,87*1,25 ЗПМ=0,00*1,25 | 100м2 окрашиваемой поверхности | 0.141 | 1653.6355 | 150.098 | 13.5875 | 0 | 1489.95 | 233.1626 | 21.1638 | 1.9158 | 0 | 210.083
19 | ФЕР 06-01-015-08 | Установка закладных деталей весом до 20 кг для крепления поручня ЗПП=573,41*1,15 ЭММ=35,1*1,25 ЗПМ=2,03*1,25 | 1т | 0.035 | 7503.2965 | 659.4215 | 43.875 | 2.5375 | 6800 | 262.6154 | 23.0798 | 1.5356 | 0.088813 | 238
20 | ФЕР 09-03-050-01 | Монтаж металлического поручня ЗПП=118,91*1,15 ЭММ=22,49*1,25 ЗПМ=0,00*1,25 | 100м | 0.072 | 201.459 | 136.7465 | 28.1125 | 0 | 36.6 | 14.505 | 9.8457 | 2.0241 | 0 | 2.6352
| прайс-лист | Труба хромированная круглая Д=50мм Цена:620/1,18/5,14/3*1,02 | м | 7.2 | 34.7557 |  |  |  | 34.7557 | 250.2407 |  |  |  | 250.2407
21 | ФЕР 09-03-030-01 | Монтаж металлического пандуса ЗПП=359,21*1,15 ЭММ=637,44*1,25 ЗПМ=63,91*1,25 | т | 0.116 | 1298.3915 | 413.0915 | 796.8 | 79.8875 | 88.5 | 150.6134 | 47.9186 | 92.4288 | 9.2669 | 10.266
| ФССЦ 101-1783 | Швеллеры №10-14 сталь марки 18сп | т | 0.116 | 5863.89 |  |  |  | 5863.89 | 680.2112 |  |  |  | 680.2112
22 | ФЕР 15-04-030-04 | Масляная окраска металлических поверхностей решёток,переплётов, труб диаметром менее 50мм и т.п.,количество окрасок-2 ЗПП=629,59*1,15 ЭММ=2,93*1,25 ЗПМ=0,12*1,25 | 100м2 окрашиваемой поверхности | 0.025 | 1202.651 | 724.0285 | 3.6625 | 0.15 | 474.96 | 30.0663 | 18.1007 | 0.091563 | 0.00375 | 11.874
23 | 311-01-146 -1 ФССЦ ПГ | Погрузочно-разгрузочные работы при автомобильных перевозках. Мусор строительный с погрузкой вручную: погрузка | т | 5.86 | 32.93 | 4.15 | 28.78 | 0 | 0 | 192.9682 | 24.3188 | 168.6494 | 0 | 0
24 | 310-3015-1 ФССЦ ПГ | Перевозка грузов автомобилями-самосвалами грузоподъемностью 10 т работающими вне карьера, расстояние перевозки 15 км, класс груза 1 | т | 5.86 | 12.51 | 0 | 12.51 | 0 | 0 | 73.308 | 0 | 73.308 | 0 | 0
Ремонт входной группы помещений
25 | ФЕРр 53-21-14 примен. | Заполнение вертикальных и горизонтальных швов стеновых панелей цементным раствором | 100м шва | 0.062 | 139.29 | 121.92 | 6.97 | 0 | 10.4 | 8.636 | 7.559 | 0.43214 | 0 | 0.6448
26 | ФЕРр 53-21-15. | Устройство промазки и расшивки швов панелей перекрытий раствором снизу | 100м шва | 0.054 | 533.37 | 507.33 | 0.87 | 0 | 25.17 | 28.802 | 27.3958 | 0.04698 | 0 | 1.3592
27 | ФЕРр 61-2-1 | Ремонт штукатурки внутренних стен по камню известковым раствором площадью отдельных мест до 1м2,толщиной слоя до 20мм | 100м2 отремонтированной поверхности | 0.032 | 2943.87 | 1799.2 | 20.94 | 7.77 | 1123.73 | 94.2038 | 57.5744 | 0.67008 | 0.24864 | 35.9594
|  | Строительный мусор | т | 0.10816
28 | ФЕРр 62-9-5 | Улучшенная масляная окраска ранее окрашенных окон за два раза с расчисткой старой краски до 35% | 100м2 окрашиваемой поверхности | 0.112 | 1714.01 | 887.33 | 8.36 | 1.16 | 818.32 | 191.9691 | 99.381 | 0.93632 | 0.12992 | 91.6518
29 | ФЕРр 62-33-2 | Окраска масляными составами ранее окрашенных поверхностей радиаторов и ребристых труб отопления за 2 раза | 100м2 окрашиваемой поверхности | 0.035 | 1092.7 | 576.32 | 0.87 | 0 | 515.51 | 38.2445 | 20.1712 | 0.03045 | 0 | 18.0429
30 | ФЕРр 62-32-2 | Окраска масляными составами ранее окрашенных поверхностей труб стальных за 2 раза | 100м2 окрашиваемой поверхности | 0.02 | 1168.43 | 652.05 | 0.87 | 0 | 515.51 | 23.3686 | 13.041 | 0.0174 | 0 | 10.3102
31 | ФЕРр 57-10-1 | Заделка выбоин в полах цементных,площадью до 0,25м2 | 100 мест | 0.06 | 604.48 | 347.43 | 29.29 | 3.22 | 227.76 | 36.2688 | 20.8458 | 1.7574 | 0.1932 | 13.6656
|  | Строительный мусор | т | 0.018
32 | ФЕР 46-04-012-03 | Разборка деревянных заполнений проёмов дверных и воротных | 100м2 | 0.0756 | 1082.58 | 840.63 | 241.95 | 89.78 | 0 | 81.843 | 63.5516 | 18.2914 | 6.7874 | 0
33 | ФЕР 46-03-011-01 | Пробивка в кирпичных стенах борозд площадью сечения до 20см | 100м борозд | 0.045 | 562.04 | 143.58 | 418.46 | 40.84 | 0 | 25.2918 | 6.4611 | 18.8307 | 1.8378 | 0
34 | ФЕР 46-03-017-05 | Заделка отверстий,гнёзд и борозд в стенах и перегородках бетонных,площадью до 0,1м2 | 1м3 заделки | 0.3 | 1930.16 | 608.53 | 35.23 | 0 | 1286.4 | 579.048 | 182.559 | 10.569 | 0 | 385.92
35 | ФЕРр 61-26-1 | Перетирка штукатурки внутренних помещений | 100м2 перетёртой поверхности | 0.28 | 263.28 | 242.52 | 3.13 | 1.16 | 17.63 | 73.7184 | 67.9056 | 0.8764 | 0.3248 | 4.9364
36 | ФЕР 10-01-039-01 | Установка блоков в наружных и внутренних дверных проёмах в каменных стенах,площадь проёма до 3м2 ЗПП=957,29*1,2*1,15 ЭММ=1250,29*1,2 *1,25 ЗПМ=153,23*1,2*1,25 МАТ=22824,30-100*207 | 100м2 проёмов | 0.0756 | 5320.7952 | 1321.0602 | 1875.435 | 229.845 | 2124.3 | 402.2521 | 99.8722 | 141.7829 | 17.3763 | 160.5971
| ФССЦ 101-0894 | Скобяные изделия | к-т | 4 | 113 |  |  |  | 113 | 452 |  |  |  | 452
| прайс-лист | Блок дверной ДН 21-9 Цена:5107/1,18/5,14*1,02 | 1блок | 4 | 858.8571 |  |  |  | 858.8571 | 3435.4283 |  |  |  | 3435.4283
| прайс-лист | Доводчик для дверей Булат 502/2 Цена: 797/1,18/5,14*1,02 | к-т | 2 | 134.0335 |  |  |  | 134.0335 | 268.067 |  |  |  | 268.067
37 | ФЕР 15-02-019-03 | Сплошное выравнивание поверхностей (однослойная штукатурка) из сухих растворных смесей толщиной до 10мм - стен ЗПП=476,35*1,15*1,2 ЭММ=29,29* 1,25*1,2 ЗПМ=19,06*1,25*1,2 | 100м2 | 0.768 | 3127.838 | 657.363 | 43.935 | 28.59 | 2426.54 | 2402.1796 | 504.8548 | 33.7421 | 21.9571 | 1863.5827
38 | ФЕР 15-04-006-03 | Покрытие поверхностей грунтовкой глубокого проникновения - стен за один раз ЗПП=63,01*1,15*1,2 ЭММ=1,18*1,25*1,2 ЗПМ=0,12*1,25* 1,2 | 100м2 | 0.768 | 88.9038 | 86.9538 | 1.77 | 0.18 | 0.18 | 68.2781 | 66.7805 | 1.3594 | 0.13824 | 0.13824
| ФССЦ 101-3451 | Грунтовка ВД-АК-133 (0,013*0,768) | т | 0.009984 | 11594.98 |  |  |  | 11594.98 | 115.7643 |  |  |  | 115.7643
39 | ФЕРр 62-16-8 | Окрашивание водоэмульсионными составами поверхности стен ранее окрашенных масляной краской с расчисткой старой краски до 35% | 100м2 | 0.768 | 1757.29 | 279.16 | 8.36 | 1.16 | 1469.77 | 1349.5987 | 214.3949 | 6.4205 | 0.89088 | 1128.7834
40 | ФЕР 15-04-006-01 | Покрытие поверхностей грунтовкой глубокого проникновения за 1 раз потолков ЗПП=77,92* 1,15*1,2 ЭММ=1,18* 1,25*1,2 ЗПМ=0,12*1,25*1,2 | 100м2 | 0.28 | 109.4796 | 107.5296 | 1.77 | 0.18 | 0.18 | 30.6543 | 30.1083 | 0.4956 | 0.0504 | 0.0504
| ФССЦ 101-3451 | Грунтовка ВД-АК-133 (0,013*0,28) | т | 0.00364 | 11594.98 |  |  |  | 11594.98 | 42.2057 |  |  |  | 42.2057
41 | ФЕРр 62-16-5 | Окрашивание водоэмульсионными составами поверхности потолков ранее окрашенных водоэмульсионной краской с расчисткой старой краски до 35% | 100м2 | 0.28 | 1720.22 | 242.09 | 8.36 | 1.16 | 1469.77 | 481.6616 | 67.7852 | 2.3408 | 0.3248 | 411.53
42 | ФЕРм 08-02-412-01 | Затягивание провода в проложенные трубы и металлические рукава первого одножильного или многожильного в общей оплётке,суммарное сечение до 2,5мм2 ЗПП=52,73*1,2 *0,8 ЭММ=2,42*1,2*0,8 ЗПМ=0,14*1,2*0,8 МАТ=202,72*0,8 | 100м | 0.045 | 215.12 | 50.6208 | 2.3232 | 0.1344 | 162.176 | 9.6804 | 2.2779 | 0.10454 | 0.006048 | 7.2979
| прайс-лист | Провод ПУНП 3*1,5 Цена:28,01/1,18/5,14*1,02 | м | 4.5 | 4.7105 |  |  |  | 4.7105 | 21.1973 |  |  |  | 21.1973
43 | ФЕРм 08-02-412-09 | Затягивание провода в проложенные трубы и металлические рукава каждого последующего одножильного или многожильного в общей оплётке,суммарное сечение до 6мм2 ЗПП=21,53*1,2 *0,8 ЭММ=2,42*1,2*0,8 ЗПМ=0,14*1,2*0,8 МАТ=184,68*0,8 | 100м | 0.135 | 170.736 | 20.6688 | 2.3232 | 0.1344 | 147.744 | 23.0494 | 2.7903 | 0.31363 | 0.018144 | 19.9454
| прайс-лист | Провод ПУНП 3*1,5 Цена:28,01/1,18/5,14*1,02 | м | 13.5 | 4.7105 |  |  |  | 4.7105 | 63.5919 |  |  |  | 63.5919
44 | ФЕРм 08-02-407-01 | Труба стальная по установленным конструкциям,по стенам с креплением скобами,диаметр до 25мм ЗПП=289,52*1,2 *0,8 ЭММ=178,57*1,2*0,8 ЗПМ=6,35*1,2*0,8 МАТ=389,39*0,8 | 100м | 0.045 | 760.8784 | 277.9392 | 171.4272 | 6.096 | 311.512 | 34.2395 | 12.5073 | 7.7142 | 0.27432 | 14.018
| ФССЦ 103-0014 | Трубы стальные водогазопроводные диаметр условного прохода 20мм | м | 4.5 | 14.1 |  |  |  | 14.1 | 63.45 |  |  |  | 63.45
45 | ФЕРм 08-03-591-02 | Выключатель одноклавишный утопленного типа при скрытой проводке ЗПП=319,42*1,2 *0,8 ЭММ=9,68*1,2*0,8 ЗПМ=0,54*1,2*0,8 МАТ=36,23*0,8 | 100 шт | 0.04 | 344.92 | 306.6432 | 9.2928 | 0.5184 | 28.984 | 13.7968 | 12.2657 | 0.37171 | 0.020736 | 1.1594
| прайс-лист | Выключатель Рондо С56-052(б) 2кл.с/п белый (Потенциал Россия) Цена:62,48/1,18/5,14*1,02 | шт | 4 | 10.5074 |  |  |  | 10.5074 | 42.0297 |  |  |  | 42.0297
46 | ФЕРм 08-02-390-01 | Короба пластмассовые шириной до 40мм ЗПП=154,92*1,2 *0,8 ЭММ=31,2*1,2*0,8 ЗПМ=0,12*1,2*0,8 МАТ=51,53*0,8 | 100 м | 0.05 | 219.8992 | 148.7232 | 29.952 | 0.1152 | 41.224 | 10.995 | 7.4362 | 1.4976 | 0.00576 | 2.0612
| прайс-лист | Кабель-канал 16*16мм Экопласт Цена:17,28/1,18/5,14*1,02 | м | 5 | 2.906 |  |  |  | 2.906 | 14.5301 |  |  |  | 14.5301
47 | ФЕРм 08-02-399-01 | Провод в коробах,сечением до 6мм ЗПП=33,09*1,2 *0,8 ЭММ=2,42*1,2*0,8 ЗПМ=0,14*1,2*0,8 МАТ=53,21*0,8 | 100 м | 0.1 | 76.6576 | 31.7664 | 2.3232 | 0.1344 | 42.568 | 7.6658 | 3.1766 | 0.23232 | 0.01344 | 4.2568
| прайс-лист | Провод ПУНП 3*2,5 Цена:45,36/1,18/5,14*1,02 | м | 10 | 7.6283 |  |  |  | 7.6283 | 76.2831 |  |  |  | 76.2831
48 | ФЕРр 62-10-5 | Улучшенная масляная окраска ранее окрашенных дверей за два раза с расчисткой старой краски до 35% (40 дверей) | 100м2 окрашиваемой поверхности | 1.24 | 1401.77 | 573.26 | 8.36 | 1.16 | 820.15 | 1738.1948 | 710.8424 | 10.3664 | 1.4384 | 1016.986
Ремонт туалетов
49 | ФЕР 10-05-001-02 | Устройство перегородок из гипсокартонных листов (ГКЛ) по системе"КНАУФ" с одинарным металлическим каркасом и однослойной обшивкой с обеих сторон (С 111) : с одним дверным проёмом ЗПП=934,21*1,15*1,2 ЭММ=38,68*1,25*1,2 | 100м2 перего-родок | 0.0685 | 8756.1498 | 1289.2098 | 58.02 | 0 | 7408.92 | 599.7963 | 88.3109 | 3.9744 | 0 | 507.511
| прайс-лист | Изовер KT 40-TWIN-50 Цена:59,45/5,14/1,18* 1,02 | м2 | 7.0555 | 9.9979 |  |  |  | 9.9979 | 70.5399 |  |  |  | 70.5399
50 | ФЕР 10-04-013-01 | Установка деревянных дверных блоков ЗПП=639,24* 1,15*1,2 ЭММ=333,00* 1,25 *1,2 ЗПМ=18,50*1,25* 1,2 МАТ=20740,73-207*100 | 100м2 | 0.0189 | 1422.3812 | 882.1512 | 499.5 | 27.75 | 40.73 | 26.883 | 16.6727 | 9.4405 | 0.52448 | 0.7698
| ФССЦ 101-0894 | Скобяные изделия | к-т | 1 | 113 |  |  |  | 113 | 113 |  |  |  | 113
| прайс-лист | Блок дверной ДГ 21-8 Цена:4000/1,18/5,14*1,02 | шт | 1 | 672.6901 |  |  |  | 672.6901 | 672.6901 |  |  |  | 672.6901
51 | ФЕР 10-01-060-01 | Установка и крепление наличников ЗПП=63,89* 1,15*1,2 ЭММ=3,49* 1,25*1,2 ЗПМ=0,00*1,25* 1,2 МАТ=448,66-3,93*112 | 100м/п | 0.1 | 101.9032 | 88.1682 | 5.235 | 0 | 8.5 | 10.1903 | 8.8168 | 0.5235 | 0 | 0.85
| прайс-лист | Окладка Цена 90/1,18/5,14*1,02 | м | 11.2 | 15.1355 |  |  |  | 15.1355 | 169.5179 |  |  |  | 169.5179
52 | ФЕР 46-02-007-01 | Кладка отдельных участков кирпичных стен и заделка проёмов в кирпичных стенах при объёме кладки в одном месте до 5м3 | 1м3 | 0.1375 | 947.45 | 119.53 | 2.13 | 0 | 825.79 | 130.2744 | 16.4354 | 0.29287 | 0 | 113.5461
53 | ФЕР 15-02-016-03 | Штукатурка поверхностей внутри здания цементно-известковым или цементным раствором по камню и бетону улучшенная стен ЗПП=806,90*1,15*1,2 ЭММ=109,64*1,25*1,2 ЗПМ=64,60*1,25*1,2 | 100м2 | 0.022 | 2408.352 | 1113.522 | 164.46 | 96.9 | 1130.37 | 52.9837 | 24.4975 | 3.6181 | 2.1318 | 24.8681
54 | ФЕРр 61-2-7 | Ремонт штукатурки внутренних стен по камню и бетону цементно-известковым раствором площадью отдельных мест до 1м2 | 100м2 | 0.112 | 3184.35 | 2023.18 | 20.94 | 7.77 | 1140.23 | 356.6472 | 226.5962 | 2.3453 | 0.87024 | 127.7058
|  | Строительный мусор (3,38*0,115) | т | 0.37856
55 | ФЕР 15-04-027-05 . | Шпатлёвка стен по ГКЛ ЗПП=114,02* 1,15*1,2 ЭММ=2,93* 1,25*1,2 ЗПМ=0,12*1,25*1,2 | 100м2 | 0.137 | 564.2826 | 157.3476 | 4.395 | 0.18 | 402.54 | 77.3067 | 21.5566 | 0.60211 | 0.02466 | 55.148
56 | ФЕР 15-02-019-03 | Сплошное выравнивание поверхностей (однослойная штукатурка) из сухих растворных смесей толщиной до 10мм - стен ЗПП=476,35*1,15*1,2 ЭММ=29,29* 1,25*1,2 ЗПМ=19,06*1,25*1,2 | 100м2 | 0.674 | 3127.838 | 657.363 | 43.935 | 28.59 | 2426.54 | 2108.1628 | 443.0627 | 29.6122 | 19.2697 | 1635.488
57 | ФЕР 15-04-006-03 | Покрытие поверхностей грунтовкой "Бетонконтакт" - стен за один раз ЗПП=63,01*1,15*1,2 ЭММ=1,18*1,25*1,2 ЗПМ=0,12*1,25* 1,2 | 100м2 | 0.418 | 88.9038 | 86.9538 | 1.77 | 0.18 | 0.18 | 37.1618 | 36.3467 | 0.73986 | 0.07524 | 0.07524
| ФССЦ 101-2416 | Грунтовка "Бетонконтакт"KNAUF (0,013*0,418) | т | 0.005434 | 15090 |  |  |  | 15090 | 81.9991 |  |  |  | 81.9991
58 | ФЕР 15-01-019-05 | Гладкая облицовка стен,столбов,пилястр и откосов(без карнизных,плинтусных и угловых плиток) без установки плиток туалетного гарнитура на клее из сухих смесей:по кирпичу и бетону ЗПП=1465,77*1,15*1,2 ЭММ=31,75*1,25*1,2 ЗПМ=17,01*1,25*1,2 | 100м2 | 0.418 | 11261.0676 | 2022.7626 | 47.625 | 25.515 | 9190.68 | 4707.1263 | 845.5148 | 19.9073 | 10.6653 | 3841.7042
59 | ФЕР 15-04-006-03 | Покрытие поверхностей грунтовкой глубокого проникновения - стен за один раз ЗПП=63,01*1,15*1,2 ЭММ=1,18*1,25*1,2 ЗПМ=0,12*1,25* 1,2 | 100м2 | 0.278 | 88.9038 | 86.9538 | 1.77 | 0.18 | 0.18 | 24.7153 | 24.1732 | 0.49206 | 0.05004 | 0.05004
| ФССЦ 101-3451 | Грунтовка ВД-АК-133 (0,013*0,343) | т | 0.003614 | 11594.98 |  |  |  | 11594.98 | 41.9043 |  |  |  | 41.9043
60 | ФЕРр 62-16-8 | Окрашивание водоэмульсионными составами поверхности стен ранее окрашенных масляной краской с расчисткой старой краски до 35% | 100м2 | 0.278 | 1757.29 | 279.16 | 8.36 | 1.16 | 1469.77 | 488.5266 | 77.6065 | 2.3241 | 0.32248 | 408.5961
61 | ФЕР 15-04-005-05 | Окраска поливинилацетатными водоэмульсионными составами улучшенная по сборным конструкциям,подготовленным под окраску стен ЗПП=227,93*1,15*1,2 ЭММ=9,03*1,25*1,2 ЗПМ=0,12*1,25*1,2 | 100м2 | 0.137 | 1932.9184 | 314.5434 | 13.545 | 0.18 | 1604.83 | 264.8098 | 43.0924 | 1.8557 | 0.02466 | 219.8617
62 | ФЕР 15-02-019-04 | Сплошное выравнивание поверхностей (однослойная штукатурка) из сухих растворных смесей толщиной до 10мм - потолков ЗПП=615,86* 1,15*1,2 ЭММ=34,29*1,25*1,2 ЗПМ=22,21*1,25*1,2 | 100м2 | 0.101 | 3730.6318 | 849.8868 | 51.435 | 33.315 | 2829.31 | 376.7938 | 85.8386 | 5.1949 | 3.3648 | 285.7603
63 | ФЕР 15-04-006-01 | Покрытие поверхностей грунтовкой глубокого проникновения за 1 раз потолков ЗПП=77,92* 1,15*1,2 ЭММ=1,18* 1,25*1,2 ЗПМ=0,12*1,25*1,2 | 100м2 | 0.101 | 109.4796 | 107.5296 | 1.77 | 0.18 | 0.18 | 11.0574 | 10.8605 | 0.17877 | 0.01818 | 0.01818
| ФССЦ 101-3451 | Грунтовка ВД-АК-133 (0,013*0,101) | т | 0.001313 | 11594.98 |  |  |  | 11594.98 | 15.2242 |  |  |  | 15.2242
64 | ФЕРр 62-16-5 | Окрашивание водоэмульсионными составами поверхности потолков ранее окрашенных водоэмульсионной краской с расчисткой старой краски до 35% | 100м2 | 0.101 | 1720.22 | 242.09 | 8.36 | 1.16 | 1469.77 | 173.75 | 24.4511 | 0.84436 | 0.11716 | 148.4468
65 | ФЕРр 62-10-5 | Улучшенная масляная окраска ранее окрашенных дверей за два раза с расчисткой старой краски до 35% | 100м2 | 0.1701 | 1401.77 | 573.26 | 8.36 | 1.16 | 820.15 | 238.4411 | 97.5115 | 1.422 | 0.19732 | 139.5075
66 | ФЕРр 65-1-1 | Разборка трубопроводов из водогазопроводных труб диаметром до 32мм | 100м/п | 0.038 | 328.71 | 288.02 | 7.09 | 1.16 | 33.6 | 12.491 | 10.9448 | 0.26942 | 0.04408 | 1.2768
|  | Строительный мусор | т | 0.00836
67 | ФЕРр 65-2-1 | Разборка трубопроводов из чугунных канализационных труб диаметром 50мм | 100м/п | 0.016 | 587.05 | 582.05 | 5 | 1.86 | 0 | 9.3928 | 9.3128 | 0.08 | 0.02976 | 0
|  | Строительный мусор | т | 0.00944
68 | ФЕР 16-04-002-01 примен | Прокладка трубопроводов водоснабжения из напорных труб из полипропилена наружным диаметром 20мм ЗПП=1887,18*1,15*1,2 ЭММ=1362,19*1,25 *1,2 ЗПМ=181,17*1,25*1,2 МАТ=504,03-8,99*48,32 | 100м/п | 0.038 | 4717.2266 | 2604.3084 | 2043.285 | 271.755 | 69.6332 | 179.2546 | 98.9637 | 77.6448 | 10.3267 | 2.6461
| прайс-лист | Труба РН25 20*2,8 Цена 95,08/5,14/1,18*1,02 | м/п | 1.7081 | 15.9898 |  |  |  | 15.9898 | 27.3123 |  |  |  | 27.3123
| прайс-лист | Труба РН20 20*2,4 Цена 38,60/1,18/5,14*1,02 | м/п | 1.7081 | 6.4915 |  |  |  | 6.4915 | 11.0881 |  |  |  | 11.0881
| прайс-лист | Угол 90 20мм Цена 10,40/1,18/5,14*1,02 | шт | 3 | 1.749 |  |  |  | 1.749 | 5.247 |  |  |  | 5.247
| прайс-лист | Тройник однозначный 20мм Цена 12,10/1,18/5,14*1,02 | шт | 2 | 2.0349 |  |  |  | 2.0349 | 4.0698 |  |  |  | 4.0698
| прайс-лист | Муфта н..резьба комбинированная 20*1/2" Цена 74,4/1,18/5,14*1,02 | шт | 4 | 12.512 |  |  |  | 12.512 | 50.0481 |  |  |  | 50.0481
69 | ФЕР 16-04-001-01 | Прокладка трубопроводов канализации из полиэтиленовых труб высокой плотности диаметром 50мм ЗПП=637,26*1,15*1,2 ЭММ=11,57*1,25 *1,2 ЗПМ=0,27*1,25*1,2 | 100м/п | 0.016 | 4880.2638 | 879.4188 | 17.355 | 0.405 | 3983.49 | 78.0842 | 14.0707 | 0.27768 | 0.00648 | 63.7358
70 | ФЕРр 65-3-7 | Снятие смесителей без душевой сетки | 100шт | 0.01 | 315.33 | 313.14 | 2.19 | 0.81 | 0 | 3.1533 | 3.1314 | 0.0219 | 0.0081 | 0
|  | Строительный мусор | т | 0.0022
71 | ФЕРр 65-4-1 | Демонтаж умывальников и раковин | 100шт | 0.01 | 445.72 | 437.59 | 8.13 | 3.02 | 0 | 4.4572 | 4.3759 | 0.0813 | 0.0302 | 0
|  | Строительный мусор | т | 0.0182
72 | ФЕРр 65-4-7 | Демонтаж сифонов | 100шт | 0.01 | 503.44 | 502.5 | 0.94 | 0.35 | 0 | 5.0344 | 5.025 | 0.0094 | 0.0035 | 0
|  | Строительный мусор | т | 0.0027
73 | ФЕРр 65-6-10 | Смена гибких подводок | 100шт | 0.02 | 2526.19 | 475.27 | 5.92 | 0.58 | 2045 | 50.5238 | 9.5054 | 0.1184 | 0.0116 | 40.9
74 | ФЕР 17-01-001-14 | Установка умывальников одиночных с подводкой холодной и горячей воды ЗПП=208,27*1,15*1,2 ЭММ=23,63*1,25 *1,2 ЗПМ=1,51*1,25*1,2 МАТ=1377,35-130*10 | 10 комплектов | 0.1 | 400.2076 | 287.4126 | 35.445 | 2.265 | 77.35 | 40.0208 | 28.7413 | 3.5445 | 0.2265 | 7.735
| прайс-лист | Умывальник "Тюльпан" с пьедесталом Воротынск Цена:2720/1,18/5,14*1,02 | шт | 1 | 457.4293 |  |  |  | 457.4293 | 457.4293 |  |  |  | 457.4293
| прайс-лист | Смеситель "Ёлочка" без душевой сетки Цена 1890/1,18/5,14*1,02 | шт | 1 | 317.8461 |  |  |  | 317.8461 | 317.8461 |  |  |  | 317.8461
| прайс-лист | Сифон УНИВЕРСАЛ бутылочный Цена:115,50/1,18/5,14*1,02 | шт | 1 | 19.4239 |  |  |  | 19.4239 | 19.4239 |  |  |  | 19.4239
| прайс-лист | Подводка для воды ELEXITUB 50 см Цена: 53,70/1,18/5,14*1,02 | шт | 2 | 9.0309 |  |  |  | 9.0309 | 18.0617 |  |  |  | 18.0617
75 | 311-01-146 -1 ФССЦ ПГ | Погрузочно-разгрузочные работы при автомобильных перевозках. Мусор строительный с погрузкой вручную: погрузка | т | 0.41946 | 32.93 | 4.15 | 28.78 | 0 | 0 | 13.8128 | 1.7408 | 12.0721 | 0 | 0
76 | 310-3015-1 ФССЦ ПГ | Перевозка грузов автомобилями-самосвалами грузоподъемностью 10 т работающими вне карьера, расстояние перевозки 15 км, класс груза 1 | т | 0.41946 | 12.51 | 0 | 12.51 | 0 | 0 | 5.2474 | 0 | 5.2474 | 0 | 0
Ремонт коридора
77 | ФЕРр 61-2-7 | Ремонт штукатурки внутренних стен по камню и бетону цементно-известковым раствором площадью отдельных мест до 1м2 | 100м2 | 0.2364 | 3184.35 | 2023.18 | 20.94 | 7.77 | 1140.23 | 752.7803 | 478.2798 | 4.9502 | 1.8368 | 269.5504
|  | Строительный мусор (3,38*0,1644) | т | 0.79903
78 | ФЕР 15-02-019-03 | Сплошное выравнивание поверхностей (однослойная штукатурка) из сухих растворных смесей толщиной до 10мм - стен ЗПП=476,35*1,15*1,2 ЭММ=29,29* 1,25*1,2 ЗПМ=19,06*1,25*1,2 | 100м2 | 2.8156 | 3127.838 | 657.363 | 43.935 | 28.59 | 2426.54 | 8806.7407 | 1850.8713 | 123.7034 | 80.498 | 6832.166
79 | ФЕР 15-04-006-03 | Покрытие поверхностей грунтовкой глубокого проникновения - стен за один раз ЗПП=63,01*1,15*1,2 ЭММ=1,18*1,25*1,2 ЗПМ=0,12*1,25* 1,2 | 100м2 | 2.8156 | 88.9038 | 86.9538 | 1.77 | 0.18 | 0.18 | 250.3175 | 244.8271 | 4.9836 | 0.50681 | 0.50681
| ФССЦ 101-3451 | Грунтовка ВД-АК-133 (0,013*2,056) | т | 0.036603 | 11594.98 |  |  |  | 11594.98 | 424.4087 |  |  |  | 424.4087
80 | ФЕРр 62-16-8 | Окрашивание водоэмульсионными составами поверхности стен ранее окрашенных масляной краской с расчисткой старой краски до 35% | 100м2 | 2.8156 | 1757.29 | 279.16 | 8.36 | 1.16 | 1469.77 | 4947.8257 | 786.0029 | 23.5384 | 3.2661 | 4138.2844
81 | ФЕР 15-02-019-04 | Сплошное выравнивание поверхностей (однослойная штукатурка) из сухих растворных смесей толщиной до 10мм - потолков ЗПП=615,86* 1,15*1,2 ЭММ=34,29*1,25*1,2 ЗПМ=22,21*1,25*1,2 | 100м2 | 1.639 | 3730.6318 | 849.8868 | 51.435 | 33.315 | 2829.31 | 6114.5055 | 1392.9645 | 84.302 | 54.6033 | 4637.2391
82 | ФЕР 15-04-006-01 | Покрытие поверхностей грунтовкой глубокого проникновения за 1 раз потолков ЗПП=77,92* 1,15*1,2 ЭММ=1,18* 1,25*1,2 ЗПМ=0,12*1,25*1,2 | 100м2 | 1.639 | 109.4796 | 107.5296 | 1.77 | 0.18 | 0.18 | 179.4371 | 176.241 | 2.901 | 0.29502 | 0.29502
| ФССЦ 101-3451 | Грунтовка ВД-АК-133 (0,013*1,639) | т | 0.021307 | 11594.98 |  |  |  | 11594.98 | 247.0542 |  |  |  | 247.0542
83 | ФЕРр 62-16-6 | Окрашивание водоэмульсионными составами поверхности потолков ранее окрашенных водоэмульсионной краской с расчисткой старой краски до 35% | 100м2 | 1.639 | 1808.5 | 313.2 | 8.36 | 1.16 | 1486.94 | 2964.1315 | 513.3348 | 13.702 | 1.9012 | 2437.0947
83 | ФЕРр 62-16-6 | Окрашивание водоэмульсионными составами поверхности потолков ранее окрашенных водоэмульсионной краской с расчисткой старой краски до 35% | 100м2 | 1.639 | 1808.5 | 313.2 | 8.36 | 1.16 | 1486.94 | 2964.1315 | 513.3348 | 13.702 | 1.9012 | 2437.0947
Итого | [9 empty] | 64897.82 | 12239.94 | 2600.2041 | 433.0644 | 50057.68
Прямые затраты в ценах 01.01.2001г | [13 empty] | 64931.45
| Сб.№61 | Накладные расходы 79% от суммы (поз.13,14,27,35,54,77) |  |  |  |  | 927.2495 | [6 empty] | 732.5271
| Сб.№62 | Накладные расходы 80% от суммы (поз.15,16,17,28,29,30,39,41,48,60,64,80,83) |  |  |  |  | 2649.5 | [6 empty] | 2119.6
| Сб.№57 | Накладные расходы 80% от суммы (поз.31) |  |  |  |  | 21.039 | [6 empty] | 16.8312
| Сб.№53 | Накладные расходы 86% от суммы (поз.25,26) |  |  |  |  | 34.9549 | [6 empty] | 30.0612
| Сб.№46 | Накладные расходы 110%*0,9 от суммы (поз.1,2,3,32,33,34,52) |  |  |  |  | 956.5204 | [6 empty] | 946.9552
| Сб.№65.1 | Накладные расходы 74% от суммы (поз.66,67,70,71,72) |  |  |  |  | 32.9055 | [6 empty] | 24.3501
| Сб.№65.2 | Накладные расходы 103% от суммы (поз.73) |  |  |  |  | 9.517 | [6 empty] | 9.8025
| Сб.№01.2 | Накладные расходы 80%*0,9 от суммы (поз.4,5) |  |  |  |  | 8.2648 | [6 empty] | 5.9507
| Сб.№06.1 | Накладные расходы 105%*0,9 от суммы (поз.8) |  |  |  |  | 32.612 | [6 empty] | 30.8183
| Сб.№06.2 | Накладные расходы 120%*0,9 от суммы (поз.19) |  |  |  |  | 23.1686 | [6 empty] | 25.0221
| Сб.№07.2 | Накладные расходы 155%*0,9 от суммы (поз.9,10) |  |  |  |  | 182.165 | [6 empty] | 254.1201
| Сб.№08 | Накладные расходы 122%*0,9 от суммы (поз.11) |  |  |  |  | 274.2473 | [6 empty] | 301.1236
| Сб.№09 | Накладные расходы 90%*0,9 от суммы (поз.20,21) |  |  |  |  | 67.0313 | [6 empty] | 54.2954
| Сб.№10 | Накладные расходы 118%*0,9 от суммы (поз 36,49,50,51.) |  |  |  |  | 231.5733 | [6 empty] | 245.9308
| Сб.№11 | Накладные расходы 123%*0,9 от суммы (поз.6,7) |  |  |  |  | 373.8306 | [6 empty] | 413.8305
| Сб.№ 15 Накладные расходы | Накладные 105%*0,9 от суммы(поз.12,18,22,37,38,40,53,55-59,61,62,63,78,79,81,82) |  |  |  |  | 6113.9971 | [6 empty] | 5777.7272
Сб.№ 16,17 Накладные расходы |  | Накладные расходы 128%*0,9 от суммы(поз.68,69,74) |  |  |  |  | 152.3354 | [6 empty] | 175.4903
| Сб.№08м | Накладные расходы 95% от суммы (поз.,42,43,44,45,46,47) |  |  |  |  | 40.7925 | [6 empty] | 38.7528
| ФССЦ-ПГ | Накладные расходы 100% от суммы (поз.23,24,75,76) |  |  |  |  | 26.0596 | [6 empty] | 26.0596
|  | Итого накладные расходы | [11 empty] | 11230
| Сб.№61 | Сметная прибыль 50% от суммы |  |  |  |  | 927.2495 | [6 empty] | 463.6247
| Сб.№62 | Сметная прибыль 50% от суммы |  |  |  |  | 2649.5 | [6 empty] | 1324.75
| Сб.№57 | Сметная прибыль 68% от суммы |  |  |  |  | 21.039 | [6 empty] | 14.3065
| Сб.№53 | Сметная прибыль 70% от суммы |  |  |  |  | 34.9549 | [6 empty] | 24.4684
| Сб.№46 | Сметная прибыль 70%*0,85 от суммы |  |  |  |  | 956.5204 | [6 empty] | 569.1296
| Сб.№65.1 | Сметная прибыль 50% от суммы |  |  |  |  | 32.9055 | [6 empty] | 16.4528
| Сб.№65.2 | Сметная прибыль 60% от суммы |  |  |  |  | 9.517 | [6 empty] | 5.7102
| Сб.№01.2 | Сметная прибыль 45%*0,85 от суммы |  |  |  |  | 8.2648 | [6 empty] | 3.1613
| Сб.№06.1 | Сметная прибыль 65%*0,85 от суммы |  |  |  |  | 32.612 | [6 empty] | 18.0181
| Сб.№06.2 | Сметная прибыль 77%*0,85 от суммы |  |  |  |  | 23.1686 | [6 empty] | 15.1638
| Сб.№07.2 | Сметная прибыль 100%*0,85 от суммы |  |  |  |  | 182.165 | [6 empty] | 154.8402
| Сб.№08 | Сметная прибыль 80%*0,85 от суммы |  |  |  |  | 274.2473 | [6 empty] | 186.4882
| Сб.№09 | Сметная прибыль 85%*0,85 от суммы |  |  |  |  | 67.0313 | [6 empty] | 48.4301
| Сб.№10 | Сметная прибыль 63%*0,85 от суммы |  |  |  |  | 231.5733 | [6 empty] | 147.628
| Сб.№11 | Сметная прибыль 75%*0,85 от суммы |  |  |  |  | 373.8306 | [6 empty] | 238.317
| Сб.№15 | Сметная прибыль 55%*0,85 от суммы |  |  |  |  | 6113.9971 | [6 empty] | 2858.2936
Сб.№16,17 |  | Сметная прибыль 83%*0,85 от суммы |  |  |  |  | 152.3354 | [6 empty] | 107.4726
| Сб.№08м | Сметная прибыль 65% от суммы |  |  |  |  | 40.7925 | [6 empty] | 26.5151
| ФССЦ-ПГ | Сметная прибыль 60% от суммы |  |  |  |  | 26.0596 | [6 empty] | 15.6357
|  | Итого сметная прибыль | [11 empty] | 6239
|  | Итого с накладными расходами и сметной прибылью в базисных ценах | [11 empty] | 82434
|  | Пересчёт итогов в текущие цены (2кв.2011г) | [5 empty] | Х
|  | ФОТ строителей |  |  |  |  | 12239.94 | Х | 5.14 |  |  |  |  | 62913.2916
|  | Эксплуатация машин и механизмов |  |  |  |  | 2600.2041 | Х | 5.14 |  |  |  |  | 13365.049
|  | в т.числе ФОТ машинистов |  |  |  |  | 433.0644 | Х | 5.14 |  |  |  |  | 2225.9509
|  | Материалы |  |  |  |  | 50057.68 | Х | 5.14 |  |  |  |  | 257296.4752
|  | Итого прямые затраты | [11 empty] | 333574
|  | Накладные расходы |  |  |  |  | 11230 | Х | 5.14 |  |  |  |  | 57722.2
|  | Сметная прибыль |  |  |  |  | 6239 | Х | 5.14 |  |  |  |  | 32068.46
|  | Итого с накладными расходами и сметной прибылью в ценах 2кв.2011г | [11 empty] | 423364
|  | НДС 18% | [11 empty] | 76205.52
|  | Всего по смете с учётом НДС | [11 empty] | 499569.52
Составила: В.Л.Медведева
Проверил Директор ООО "ДИВ-С"_________________А.А.Домский

## объём
Заказчик: МУЗ "3-я Городская клиническая больница"
Утверждаю
Гл.врач МУЗ "ГКБ №3"________________А.Г.Андреев
Ведомость объёмов работ
Ремонт помещений поликлиники №11 по адресу: ул.Шубиных д 3-А
№№ п/п | Наименование работ | Ед изм | Кол.
1 | 2 | 3 | 4
Ремонт двух крылец
1 | Разборка кирпичных стен | м3 | 4.7
2 | Разборка ступеней на сплошном основании | 100м | 0.1025
3 | Разборка лестничных площадок сборных железобетонных по основанию | 100м2 | 0.0574
4 | Разработка грунта вручную в траншеях глубиной до 2м без креплений с откосами,группа грунтов 2 | 100м3 грунта | 0.004
5 | Уплотнение грунта пневматическими трамбовками,группа грунтов 1-2 | 100м3 уплотненного грунта | 0.017
6 | Устройство подстилающих слоёв щебёночных | 1м3 | 1.7
7 | Устройство подстилающих слоёв песчаных | 1м3 | 7.9
8 | Устройство бетонной подготовки | 100м3 | 0.017
9 | Устройство лестниц по готовому основанию из отдельных ступеней гладких | 100м ступеней | 0.1025
10 | Установка площадок массой до 1т | 100шт | 0.02
11 | Кладка стен кирпичных наружных простых при высоте этажа до 4м | 1м3 кладки | 4.7
12 | Улучшенная штукатурка фасадов цементно-известковым раствором по камню стен | 100м2 | 0.096
13 | Ремонт штукатурки гладких фасадов по камню и бетону с земли и лесов цементно-известковым раствором площадью отдельных мест до 5м2 толщиной слоя до 20мм | 100м2 | 0.045
14 | Ремонт штукатурки гладких фасадов по камню и бетону с земли и лесов цементно-известковым раствором на каждые 10мм изменения толщины слоя добавлять к расценке 61-10-1 (до толщины 30мм) К=1 | 100м2 | 0.045
15 | Огрунтовка ранее окрашенных фасадов под окраску перхлорвиниловыми красками простых с земли и лесов | 100м2 | 0.045
16 | Шпатлёвка ранее окрашенных фасадов под окраску перхлорвиниловыми красками простых с земли и лесов | 100м2 | 0.045
17 | Окраска перхлорвиниловыми красками по подготовленной поверхности фасадов простых за 2 раза с земли и лесов | 100м2 | 0.045
18 | Окраска фасадов с лесов с подготовкой поверхности перхлорвиниловая | 100м2 | 0.141
19 | Установка закладных деталей весом до 20 кг для крепления поручня | 1т | 0.035
20 | Монтаж металлического поручня | 100м | 0.072
21 | Монтаж металлического пандуса | т | 0.116
22 | Масляная окраска металлических поверхностей решёток,переплётов, труб диаметром менее 50мм и т.п.,количество окрасок-2 | 100м2 | 0.025
23 | Погрузочно-разгрузочные работы при автомобильных перевозках. Мусор строительный с погрузкой вручную: погрузка | т | 5.86
24 | Перевозка грузов автомобилями-самосвалами грузоподъемностью 10 т работающими вне карьера, расстояние перевозки 15 км, класс груза 1 | т | 5.86
Ремонт входной группы помещений
25 | Заполнение вертикальных и горизонтальных швов стеновых панелей цементным раствором | 100м шва | 0.062
26 | Устройство промазки и расшивки швов панелей перекрытий раствором снизу | 100м шва | 0.054
27 | Ремонт штукатурки внутренних стен по камню известковым раствором площадью отдельных мест до 1м2,толщиной слоя до 20мм | 100м2 | 0.032
28 | Улучшенная масляная окраска ранее окрашенных окон за два раза с расчисткой старой краски до 35% | 100м2 | 0.112
29 | Окраска масляными составами ранее окрашенных поверхностей радиаторов и ребристых труб отопления за 2 раза | 100м2 | 0.035
30 | Окраска масляными составами ранее окрашенных поверхностей труб стальных за 2 раза | 100м2 | 0.02
31 | Заделка выбоин в полах цементных,площадью до 0,25м2 | 100 мест | 0.06
32 | Разборка деревянных заполнений проёмов дверных и воротных | 100м2 | 0.0756
33 | Пробивка в кирпичных стенах борозд площадью сечения до 20см | 100м борозд | 0.045
34 | Заделка отверстий,гнёзд и борозд в стенах и перегородках бетонных,площадью до 0,1м2 | 1м3 заделки | 0.3
35 | Перетирка штукатурки внутренних помещений | 100м2 | 0.28
36 | Установка блоков в наружных и внутренних дверных проёмах в каменных стенах,площадь проёма до 3м2 | 100м2 проёмов | 0.0756
37 | Сплошное выравнивание поверхностей (однослойная штукатурка) из сухих растворных смесей толщиной до 10мм - стен | 100м2 | 0.768
38 | Покрытие поверхностей грунтовкой глубокого проникновения - стен за один раз | 100м2 | 0.768
39 | Окрашивание водоэмульсионными составами поверхности стен ранее окрашенных масляной краской с расчисткой старой краски до 35% | 100м2 | 0.768
40 | Покрытие поверхностей грунтовкой глубокого проникновения за 1 раз потолков | 100м2 | 0.28
41 | Окрашивание водоэмульсионными составами поверхности потолков ранее окрашенных водоэмульсионной краской с расчисткой старой краски до 35% | 100м2 | 0.28
42 | Затягивание провода в проложенные трубы и металлические рукава первого одножильного или многожильного в общей оплётке,суммарное сечение до 2,5мм2 | 100м | 0.045
43 | Затягивание провода в проложенные трубы и металлические рукава каждого последующего одножильного или многожильного в общей оплётке,суммарное сечение до 6мм2 | 100м | 0.135
44 | Труба стальная по установленным конструкциям,по стенам с креплением скобами,диаметр до 25мм | 100м | 0.045
45 | Выключатель одноклавишный утопленного типа при скрытой проводке | 100 шт | 0.04
46 | Короба пластмассовые шириной до 40мм | 100 м | 0.05
47 | Провод в коробах,сечением до 6мм | 100 м | 0.1
48 | Улучшенная масляная окраска ранее окрашенных дверей за два раза с расчисткой старой краски до 35% (40 дверей) | 100м2 | 1.24
Ремонт туалетов
49 | Устройство перегородок из гипсокартонных листов (ГКЛ) по системе"КНАУФ" с одинарным металлическим каркасом и однослойной обшивкой с обеих сторон (С 111) : с одним дверным проёмом | 100м2 перего-родок | 0.0685
50 | Установка деревянных дверных блоков | 100м2 | 0.0189
51 | Установка и крепление наличников | 100м/п | 0.1
52 | Кладка отдельных участков кирпичных стен изаделка проёмов в кирпичных стенах при объёме кладки в одном месте до 5м3 | 1м3 | 0.1375
53 | Штукатурка поверхностей внутри здания цементно-известковым или цементным раствором по камню и бетону улучшенная стен | 100м2 | 0.022
54 | Ремонт штукатурки внутренних стен по камню и бетону цементно-известковым раствором площадью отдельных мест до 1м2 | 100м2 | 0.112
55 | Шпатлёвка стен по ГКЛ | 100м2 | 0.137
56 | Сплошное выравнивание поверхностей (однослойная штукатурка) из сухих растворных смесей толщиной до 10мм - стен | 100м2 | 0.674
57 | Покрытие поверхностей грунтовкой "Бетонконтакт" - стен за один раз | 100м2 | 0.418
58 | Гладкая облицовка стен,столбов,пилястр и откосов(без карнизных,плинтусных и угловых плиток) без установки плиток туалетного гарнитура на клее из сухих смесей:по кирпичу и бетону | 100м2 | 0.418
59 | Покрытие поверхностей грунтовкой глубокого проникновения - стен за один раз | 100м2 | 0.278
60 | Окрашивание водоэмульсионными составами поверхности стен ранее окрашенных масляной краской с расчисткой старой краски до 35% | 100м2 | 0.278
61 | Окраска поливинилацетатными водоэмульсионными составами улучшенная по сборным конструкциям,подготовленным под окраску стен | 100м2 | 0.137
62 | Сплошное выравнивание поверхностей (однослойная штукатурка) из сухих растворных смесей толщиной до 10мм - потолков | 100м2 | 0.101
63 | Покрытие поверхностей грунтовкой глубокого проникновения за 1 раз потолков | 100м2 | 0.101
64 | Окрашивание водоэмульсионными составами поверхности потолков ранее окрашенных водоэмульсионной краской с расчисткой старой краски до 35% | 100м2 | 0.101
65 | Улучшенная масляная окраска ранее окрашенных дверей за два раза с расчисткой старой краски до 35% | 100м2 | 0.1701
66 | Разборка трубопроводов из водогазопроводных труб диаметром до 32мм | 100м/п | 0.038
67 | Разборка трубопроводов из чугунных канализационных труб диаметром 50мм | 100м/п | 0.016
68 | Прокладка трубопроводов водоснабжения из напорных труб из полипропилена наружным диаметром 20мм | 100м/п | 0.038
69 | Прокладка трубопроводов канализации из полиэтиленовых труб высокой плотности диаметром 50мм | 100м/п | 0.016
70 | Снятие смесителей без душевой сетки | 100шт | 0.01
71 | Демонтаж умывальников и раковин | 100шт | 0.01
72 | Демонтаж сифонов | 100шт | 0.01
73 | Смена гибких подводок | 100шт | 0.02
74 | Установка умывальников одиночных с подводкой холодной и горячей воды | 10 комплектов | 0.1
75 | Погрузочно-разгрузочные работы при автомобильных перевозках. Мусор строительный с погрузкой вручную: погрузка | т | 0.41946
76 | Перевозка грузов автомобилями-самосвалами грузоподъемностью 10 т работающими вне карьера, расстояние перевозки 15 км, класс груза 1 | т | 0.41946
Ремонт коридора
77 | Ремонт штукатурки внутренних стен по камню и бетону цементно-известковым раствором площадью отдельных мест до 1м2 | 100м2 | 0.2364
78 | Сплошное выравнивание поверхностей (однослойная штукатурка) из сухих растворных смесей толщиной до 10мм - стен | 100м2 | 2.8156
79 | Покрытие поверхностей грунтовкой глубокого проникновения - стен за один раз | 100м2 | 2.8156
80 | Окрашивание водоэмульсионными составами поверхности стен ранее окрашенных масляной краской с расчисткой старой краски до 35% | 100м2 | 2.8156
81 | Сплошное выравнивание поверхностей (однослойная штукатурка) из сухих растворных смесей толщиной до 10мм - потолков | 100м2 | 1.639
82 | Покрытие поверхностей грунтовкой глубокого проникновения за 1 раз потолков | 100м2 | 1.639
83 | Окрашивание водоэмульсионными составами поверхности потолков ранее окрашенных водоэмульсионной краской с расчисткой старой краски до 35% | 100м2 | 1.639
Составила _________________В.Л.Медведева
Проверил Директор ООО "ДИВ-С"_____________А.А.Домский