## Локальная смета
УТВЕРЖДАЮ:
И.о. начальника управления благоустройства
Администрации г. Иваново
_______________ С.Ю. Сурков
"______ " _______________20__ г.
ЛОКАЛЬНЫЙ СМЕТНЫЙ РАСЧЕТ
(локальная смета)
Установка и замена пешеходных ограждений
| Сметная стоимость строительных работ _______________________________________________________________________________________________ |  | ___________________________656,403 |  | тыс.руб.
| Средства на оплату труда _______________________________________________________________________________________________ |  | ___________________________9,495 |  | тыс.руб.
| Сметная трудоемкость _______________________________________________________________________________________________ |  | _______________________________________________________________________________________________224,69 |  | чел.час
Составлен(а) в текущих (прогнозных) ценах по состоянию на 2 кв. 2011 г.
№ пп | Шифр и номер позиции норматива | Наименование работ и затрат, единица измерения | Количество | Стоимость единицы, руб. |  |  | Общая стоимость, руб. |  |  |  | Затраты труда рабочих, чел.-ч, не занятых обслуживанием машин
|  |  |  | всего | эксплуатации машин | материалы | Всего | оплаты труда | эксплуатация машин | материалы
|  |  |  | оплаты труда | в т.ч. оплаты труда |  |  |  | в т.ч. оплаты труда |  | на единицу | всего
1 | 2 | 3 | 4 | 5 | 6 | 7 | 8 | 9 | 10 | 11 | 12 | 13
1 | ФЕР27-09-001-08 | Демонтаж металлических пешеходных ограждений (100 м) НР, (1342,68 руб.): 142% от ФОТ СП, (763,53 руб.): 95%*0,85 от ФОТ | 0.66 | 355,66 284,26 | 71.39 |  | 234.73 | 187.61 | 47.12 |  | 33.922 | 22.39
2 | ФСЦП311-01-113-1 | Погрузка демонтированных ограждений (тонна) НР, (7,3 руб.): 100% от ФОТ СП, (4,38 руб.): 60% от ФОТ | 0.9452 | 5,9 0,88 | 5,02 0,66 |  | 5.57 | 0.83 | 4,74 0,62 |  | 0.113 | 0.11
3 | ФСЦП310-1010-1 | Перевозка демонтированных ограждений на 10 км (1 тонна) НР 0% от ФОТ СП 0%*0,85 от ФОТ | 0.948 | 15.81 | 15.81 |  | 14.99 |  | 14.99
4 | ФСЦП311-01-113-2 | Разгрузка демонтированных ограждений (тонна) НР, (7,3 руб.): 100% от ФОТ СП, (4,38 руб.): 60% от ФОТ | 0.9452 | 5,9 0,88 | 5,02 0,66 |  | 5.57 | 0.83 | 4,74 0,62 |  | 0.113 | 0.11
5 | ФЕР27-09-001-08 | Устройство металлических пешеходных ограждений (100 м) НР, (12119,33 руб.): 142% от ФОТ СП, (6891,8 руб.): 95%*0,85 от ФОТ | 4.17 | 1363,33 406,09 | 101.99 | 855.25 | 5685.09 | 1693.4 | 425.3 | 3566.39 | 48.46 | 202.08
6 | ФССЦ-401-0101 | Бетон дорожный, класс: В3,5 (М50) (м3) | 17.01 | 541.99 |  | 541.99 | 9219.25 |  |  | 9219.25
7 |  | Металлоконструкции ограждений (м) | 417 | 1100 |  | 1100 | 458700 |  |  | 458700
Итого прямые затраты по смете с учетом индексов, в текущих ценах | [6 empty] | 535132.63 | 9488.67 | 2504,33 6,25 | 523139.63 |  | 224.69
Накладные расходы | [6 empty] | 13476.63
Сметная прибыль | [6 empty] | 7664.11
Итоги по смете:
Итого по позициям, введенным в ценах 2001г. | [6 empty] | 97573.37 |  |  |  |  | 224.69
Итого по позициям, введенным в текущих ценах | [6 empty] | 458700
Итого | [6 empty] | 556273.37 |  |  |  |  | 224.69
В том числе:
Материалы | [6 empty] | 523139.63
Машины и механизмы | [6 empty] | 2504.33
ФОТ | [6 empty] | 9494.91
Накладные расходы | [6 empty] | 13476.63
Сметная прибыль | [6 empty] | 7664.1
НДС 18% | [6 empty] | 100129.21
ВСЕГО по смете | [6 empty] | 656402.58 |  |  |  |  | 224.69
|  |  | Составил |  |  |  | Херувимова С.В.
|  |  | Объемы предоставлены |  |  |  | Аботуров И.Ю.
|  |  | Согласовано |  |  |  | Шутилов И.П.