## Локальная смета
УТВЕРЖДАЮ:
Начальник управления благоустройства
Администрации г. Иваново
______________ Смирнов А.В.
"______ " _______________20__ г.
ЛОКАЛЬНЫЙ СМЕТНЫЙ РАСЧЕТ
Благоустройство м. Горино - устройство проезжей части от автомобильной трассы Иваново-Родники
до улицы 3-я Крылова и частично улицы 3-я Крылова
| Сметная стоимость строительных работ _______________________________________________________________________________________________ |  | ___________________________400,100 |  | тыс.руб.
| Средства на оплату труда _______________________________________________________________________________________________ |  | ___________________________5,568 |  | тыс.руб.
| Сметная трудоемкость _______________________________________________________________________________________________ |  | _______________________________________________________________________________________________47,25 |  | чел.час
Составлен в текущих ценах по состоянию на 2 квартал 2011 г.
№ пп | Шифр и номер позиции норматива | Наименование работ и затрат, единица измерения | Количество | Стоимость единицы, руб. |  |  | Общая стоимость, руб. |  |  |  | Затраты труда рабочих, чел.-ч, не занятых обслуживанием машин
|  |  |  | всего | эксплуатации машин | материалы | Всего | оплаты труда | эксплуатация машин | материалы
|  |  |  | оплаты труда | в т.ч. оплаты труда |  |  |  | в т.ч. оплаты труда |  | на единицу | всего
1 | 2 | 3 | 4 | 5 | 6 | 7 | 8 | 9 | 10 | 11 | 12 | 13
1 | ФЕР27-04-006-01 В ред. пр. № 253 Минрегиона РФ | Устройство оснований толщиной 15 см из щебня фракции 40-70 мм при укатке каменных материалов с пределом прочности на сжатие свыше 68,6 до 98,1 МПа (свыше 700 до 1000 кгс/см2): однослойных (1000 м2 основания) КОЭФ. К ПОЗИЦИИ: ОЗП=1,15; ЭМ=1,25; ЗПМ=1,25 ИНДЕКС К ПОЗИЦИИ(справочно): ОЗП=5,04; ЭМ=5,04; ЗПМ=5,04; МАТ=5,04 НР, (2657,6 руб.): 142% от ФОТ СП, (1511,28 руб.): 95%*0,85 от ФОТ | 0.35871 | 27547,94 347,25 | 5456,99 687,98 | 21743.7 | 9881.72 | 124.56 | 1957 247 | 7799.68 | 36.96 | 13.26
2 | ФЕР27-04-006-04 В ред. пр. № 253 Минрегиона РФ | На каждый 1 см изменения толщины слоя добавлять или исключать к расценкам 27-04-006-01, 27-04-006-02, 27-04-006-03 (1000 м2 основания) КОЭФ. К ПОЗИЦИИ: ОЗП=1,15; ЭМ=1,25; ЗПМ=1,25 ИНДЕКС К ПОЗИЦИИ(справочно): ОЗП=5,04; ЭМ=5,04; ЗПМ=5,04; МАТ=5,04 НР, (483,72 руб.): 142% от ФОТ СП, (275,07 руб.): 95%*0,85 от ФОТ | 1.7935 | 1595.81 | 298,01 37,69 | 1297.8 | 2862.17 |  | 535 68 | 2327.67
3 | ФЕР27-06-020-01 В ред. пр. № 253 Минрегиона РФ | Устройство покрытия толщиной 4 см из горячих асфальтобетонных смесей плотных мелкозернистых типа АБВ, плотность каменных материалов: 2,5-2,9 т/м3 (1000 м2 покрытия) КОЭФ. К ПОЗИЦИИ: ОЗП=1,15; ЭМ=1,25; ЗПМ=1,25 ИНДЕКС К ПОЗИЦИИ(справочно): ОЗП=5,04; ЭМ=5,04; ЗПМ=5,04; МАТ=5,04 НР, (4753,04 руб.): 142% от ФОТ СП, (2702,87 руб.): 95%*0,85 от ФОТ | 0.88328 | 3654,92 423,72 | 2982,78 328,18 | 248.43 | 3228.32 | 374.26 | 2635 290 | 219.43 | 38.3 | 33.83
4 | 410-0007 | Асфальтобетонная смесь, марка II, тип В (т) КОЭФ. К ПОЗИЦИИ: ОЗП=1,15; ЭМ=1,25; ЗПМ=1,25 | 85.3248 | 2306.46 |  | 2306.46 | 196798.35 |  |  | 196798.35
5 | ФЕР27-06-021-01 В ред. пр. № 253 Минрегиона РФ | На каждые 0,5 см изменения толщины покрытия добавлять или исключать: к расценке 27-06-020-01 (1000 м2 покрытия) КОЭФ. К ПОЗИЦИИ: ОЗП=1,15; ЭМ=1,25; ЗПМ=1,25 ИНДЕКС К ПОЗИЦИИ(справочно): ОЗП=5,04; ЭМ=5,04; ЗПМ=5,04; МАТ=5,04 НР, (12,67 руб.): 142% от ФОТ СП, (7,2 руб.): 95%*0,85 от ФОТ | 1.7666 | 7,25 1,00 | 3.88 | 2.37 | 12.8 | 1.77 | 6.85 | 4.18 | 0.09 | 0.16
6 | 410-0007 | Асфальтобетонная смесь, марка II, тип В (т) КОЭФ. К ПОЗИЦИИ: ОЗП=1,15; ЭМ=1,25; ЗПМ=1,25 | 21.3754 | 2306.46 |  | 2306.46 | 49301.45 |  |  | 49301.45
ИТОГИ ПО СМЕТЕ:
Итого прямые затраты по смете с учетом индексов, в текущих ценах | [6 empty] | 326665 | 2522.97 | 25873 3045 | 298268.64 |  | 47.25
Накладные расходы | [6 empty] | 7907.04
Сметная прибыль | [6 empty] | 4496.43
Итоги по смете:
Итого по позициям, введенным в ценах 2001г. | [6 empty] | 92967.92 |  |  |  |  | 47.25
Итого по позициям, введенным в текущих ценах | [6 empty] | 246099.8
Итого | [6 empty] | 339067.72 |  |  |  |  | 47.25
В том числе:
Материалы | [6 empty] | 298268.64
Машины и механизмы | [6 empty] | 25872.64
ФОТ | [6 empty] | 5568.34
Накладные расходы | [6 empty] | 7907.04
Сметная прибыль | [6 empty] | 4496.43
НДС 18% | [6 empty] | 61032.19
ВСЕГО по смете | [6 empty] | 400099.91 |  |  |  |  | 47.25
Составил
Объемы предоставлены
Согласовано