## Локальная смета
УТВЕРЖДАЮ:
Начальник управления благоустройства
Администрации г. Иваново
______________ Смирнов А.В.
"______ " _______________20__ г.
ЛОКАЛЬНЫЙ СМЕТНЫЙ РАСЧЕТ
(локальная смета)
Замена остановочных павильонов
| Сметная стоимость строительных работ _______________________________________________________________________________________________ |  | ___________________________1071,700 |  | тыс.руб.
| Средства на оплату труда _______________________________________________________________________________________________ |  | ___________________________5,565 |  | тыс.руб.
| Сметная трудоемкость _______________________________________________________________________________________________ |  | _______________________________________________________________________________________________122,71 |  | чел.час
Составлен(а) в текущих (прогнозных) ценах по состоянию на 2 квартал 2011 г.
№ пп | Шифр и номер позиции норматива | Наименование работ и затрат, единица измерения | Количество | Стоимость единицы, руб. |  |  | Общая стоимость, руб. |  |  |  | Затраты труда рабочих, чел.-ч, не занятых обслуживанием машин
|  |  |  | всего | эксплуатации машин | материалы | Всего | оплаты труда | эксплуатация машин | материалы
|  |  |  | оплаты труда | в т.ч. оплаты труда |  |  |  | в т.ч. оплаты труда |  | на единицу | всего
1 | 2 | 3 | 4 | 5 | 6 | 7 | 8 | 9 | 10 | 11 | 12 | 13
Раздел 1. Демонтаж автопавильона
1 | ФЕР10-01-010-01 В ред. пр. № 253 Минрегиона РФ | Демонтаж деревянных конструкций (1 м3 древесины в конструкции) КОЭФ. К ПОЗИЦИИ: ОЗП=0,8; ЭМ=0,8; ЗПМ=0,8; МАТ=0; ТЗ=0,8; ТЗМ=0,8 ИНДЕКС К ПОЗИЦИИ(справочно): 2 кв. 2011 г. ОЗП=5,04; ЭМ=5,04; ЗПМ=5,04; МАТ=5,04 НР, (4484 руб.): 118% от ФОТ СП, (2035 руб.): 63%*0,85 от ФОТ | 5 | 177,65 150,84 | 26.81 |  | 888 | 754 | 134 |  | 18 | 90
2 | ФЕРр58-3-1 В ред. пр. № 207 Минрегиона РФ | Разборка мелких покрытий и обделок из листовой стали: поясков, сандриков, желобов, отливов, свесов и т.п. (100 м труб и покрытий) ИНДЕКС К ПОЗИЦИИ(справочно): 2 кв. 2011 г. ОЗП=5,04; ЭМ=5,04; ЗПМ=5,04; МАТ=5,04 НР, (17 руб.): 83% от ФОТ СП, (13 руб.): 65% от ФОТ | 0.05 | 70,98 70,98 |  |  | 4 | 4 |  |  | 9.1 | 0.46
3 | ФЕР46-04-008-04 В ред. пр. № 253 Минрегиона РФ | Разборка покрытий кровель: из волнистых и полуволнистых асбестоцементных листов (100 м2 покрытия) ИНДЕКС К ПОЗИЦИИ(справочно): 2 кв. 2011 г. ОЗП=5,04; ЭМ=5,04; ЗПМ=5,04; МАТ=5,04 НР, (66 руб.): 110% от ФОТ СП, (36 руб.): 70%*0,85 от ФОТ | 0.1 | 124,02 124,02 |  |  | 12 | 12 |  |  | 15.9 | 1.59
4 | ФЕР09-05-006-01 В ред. пр. № 253 Минрегиона РФ | Резка металла (1 м реза) КОЭФ. К ПОЗИЦИИ: ОЗП=1,15; ЭМ=1,25; ЗПМ=1,25; ТЗ=1,15; ТЗМ=1,25 ИНДЕКС К ПОЗИЦИИ(справочно): 2 кв. 2011 г. ОЗП=5,04; ЭМ=5,04; ЗПМ=5,04; МАТ=5,04 НР, (50 руб.): 90% от ФОТ СП, (40 руб.): 85%*0,85 от ФОТ | 3 | 4,2 3,51 | 0.69 |  | 13 | 11 | 2 |  | 0.391 | 1.17
5 | ФСЦП311-01-146-1 | Погрузка мусора (тонна) ИНДЕКС К ПОЗИЦИИ(справочно): 2 кв. 2011 г. ОЗП=5,04; ЭМ=5,04; ЗПМ=5,04; МАТ=5,04 НР, (106 руб.): 100% от ФОТ СП, (64 руб.): 60% от ФОТ | 5 | 32,93 4,15 | 28.78 |  | 165 | 21 | 144 |  | 0.578 | 2.89
6 | ФСЦП310-3010-1 | Перевозка мусора на 10 км (1 тонна) ИНДЕКС К ПОЗИЦИИ(справочно): 2 кв. 2011 г. ОЗП=5,04; ЭМ=5,04; ЗПМ=5,04; МАТ=5,04 НР 0% от ФОТ СП 0% от ФОТ | 5 | 10.41 | 10.41 |  | 52 |  | 52
7 |  | Утилизация (талоны) (шт.) | 10 | 95 |  | 95 | 950 |  |  | 950
Итого по разделу 1 Демонтаж автопавильона | [6 empty] | 13574 |  |  |  |  | 96.11
Раздел 2. Установка автопавильонов
8 | ФЕРр68-12-4 В ред. пр. № 207 Минрегиона РФ | Разборка покрытий и оснований: асфальтобетонных с помощью молотков отбойных (100 м3 конструкций) ИНДЕКС К ПОЗИЦИИ(справочно): 2 кв. 2011 г. ОЗП=5,04; ЭМ=5,04; ЗПМ=5,04; МАТ=5,04 НР, (241 руб.): 104% от ФОТ СП, (139 руб.): 60% от ФОТ | 0.019 | 6008,44 2022,24 | 3986,2 423,83 |  | 114 | 38 | 76 8 |  | 243.35 | 4.62
9 | ФСЦП311-01-146-1 | Погрузка лома (тонна) ИНДЕКС К ПОЗИЦИИ(справочно): 2 кв. 2011 г. ОЗП=5,04; ЭМ=5,04; ЗПМ=5,04; МАТ=5,04 НР, (86 руб.): 100% от ФОТ СП, (52 руб.): 60% от ФОТ | 4 | 32,93 4,15 | 28.78 |  | 131 | 17 | 114 |  | 0.578 | 2.31
10 | ФСЦП310-3010-1 | Перевозка лома на 10 км (1 тонна) ИНДЕКС К ПОЗИЦИИ(справочно): 2 кв. 2011 г. ОЗП=5,04; ЭМ=5,04; ЗПМ=5,04; МАТ=5,04 НР 0% от ФОТ СП 0% от ФОТ | 4 | 10.41 | 10.41 |  | 42 |  | 42
11 | ФСЦП311-01-114-1 | Металлические конструкции массой до 1 тонны: погрузка (Погрузка автопавильона) (тонна) ИНДЕКС К ПОЗИЦИИ(справочно): 2 кв. 2011 г. ОЗП=5,04; ЭМ=5,04; ЗПМ=5,04; МАТ=5,04 НР, (333 руб.): 100% от ФОТ СП, (200 руб.): 60% от ФОТ | 15.9 | 15,74 2,36 | 13,38 1,76 |  | 250 | 38 | 212 28 |  | 0.303 | 4.82
12 | ФСЦП310-2010-4 | Перевозка строительных грузов бортовым автомобилем грузоподъемностью 5 т: расстояние перевозки 10 км; нормативное время пробега 1,547 час; класс груза 4 (1 тонна) ИНДЕКС К ПОЗИЦИИ(справочно): 2 кв. 2011 г. ОЗП=5,04; ЭМ=5,04; ЗПМ=5,04; МАТ=5,04 НР 0% от ФОТ СП 0% от ФОТ | 15.9 | 51.83 | 51.83 |  | 824 |  | 824
13 | ФСЦП311-01-114-2 | Металлические конструкции массой до 1 тонны: разгрузка (Установка автопавильона) (тонна) ИНДЕКС К ПОЗИЦИИ(справочно): 2 кв. 2011 г. ОЗП=5,04; ЭМ=5,04; ЗПМ=5,04; МАТ=5,04 НР, (333 руб.): 100% от ФОТ СП, (200 руб.): 60% от ФОТ | 15.9 | 15,74 2,36 | 13,38 1,76 |  | 250 | 38 | 212 28 |  | 0.303 | 4.82
14 | мониторинг | Автопавильон П-образного профиля (шт.) | 14 | 44152.54 |  | 44152.54 | 618136 |  |  | 618136
15 | мониторинг | Автопавильон Г-образного профиля (шт.) | 6 | 39830.51 |  | 39830.51 | 238983 |  |  | 238983
16.1 | ФЕР11-01-002-09 В ред. пр. № 253 Минрегиона РФ | Устройство подстилающих слоев: бетонных (1 м3 подстилающего слоя) КОЭФ. К ПОЗИЦИИ: ОЗП=1,15; ЭМ=1,25; ЗПМ=1,25; ТЗ=1,15; ТЗМ=1,25 ИНДЕКС К ПОЗИЦИИ(справочно): 2 кв. 2011 г. ОЗП=5,04; ЭМ=5,04; ЗПМ=5,04; МАТ=5,04 НР, (416 руб.): 123% от ФОТ СП, (215 руб.): 75%*0,85 от ФОТ | 1.9 | 655,11 35,27 | 0.3 | 619.54 | 1245 | 67 | 1 | 1177 | 4.209 | 8
Итого по разделу 2 Установка автопавильонов | [6 empty] | 873727 |  |  |  |  | 24.57
Раздел 3. Установка аншлагов
19 | ЕНиР5.1-20-5-3-А | Сверление отверстий под заклепки ручной электрической сверлильной машинкой без штанги (100 отверстий) НР, (58 руб.): 78%*0,85 от ФОТ СП, (35 руб.): 50%*0,8 от ФОТ | 1.6 | 54,73 54,73 |  |  | 88 | 88 |  |  | 0.55 | 0.88
20 | ЕНиР5.1-20-5-4-А | Установка заклепок (100 заклепок) НР, (76 руб.): 78%*0,85 от ФОТ СП, (46 руб.): 50%*0,8 от ФОТ | 1.6 | 71,65 71,65 |  |  | 115 | 115 |  |  | 0.72 | 1.15
21 | мониторинг | Заклепки (шт.) | 160 | 1.02 |  | 1.02 | 163 |  |  | 163
22 | мониторинг | Аншлаги (шт.) | 20 | 1016.95 |  | 1016.95 | 20339 |  |  | 20339
Итого по разделу 3 Установка аншлагов | [6 empty] | 20920 |  |  |  |  | 2.03
ИТОГИ ПО СМЕТЕ:
Итого прямые затраты по смете с учетом индексов, в текущих ценах | [6 empty] | 898883 | 5243 | 9137 322 | 884503 |  | 122.71
Накладные расходы | [6 empty] | 6265
Сметная прибыль | [6 empty] | 3072
Итого | [6 empty] | 908220 |  |  |  |  | 122.71
НДС 18% | [6 empty] | 163480
ВСЕГО по смете | [6 empty] | 1071700 |  |  |  |  | 122.71
|  |  | Составил |  |  |  | Херувимова С.В.
|  |  | Объемы предоставлены |  |  |  | Щепетков В.В.
|  |  | Согласовано |  |  |  | Шутилов И.П.
Сафронова Г.А.