## hx_abc4
Согласовано- Утверждаю- главный врач МУЗ "Городская поликлиника №10"
ЛОКАЛЬНЫЙ СМЕТНЫЙ РАСЧЕТ №
на | ремонт фасада,
|  |  |  | Сметная стоимость | [6 empty] | 245.429 | тыс.руб.
Составлена 3кв 2011г | [11 empty] | руб.
N п/п | Шифр и номер позиции норматива | Наименование работ и затрат | Количество | Стоимость единицы |  |  | Общая стоимость |  |  |  | Затраты труда рабочих, чел.-ч, не занятых обслуж. машин
|  |  |  | Всего | экспл. машин | материалов | Всего | оплаты труда | экспл. машин | материалов
|  |  | Единица измерения | оплаты труда | в т.ч. оплаты труда | возвр. мате-риалов |  |  | в т.ч. оплаты труда | возвр. мате-риалов | обслуживающие маш.
[11 empty] | на един. | всего
1 | 2 | 3 | 4 | 5 | 6 | 7 | 8 | 9 | 10 | 11 | 12 | 13
1 | 62-25-7 ФЕРр-2001 пр. МРР № 207 | Шпатлевка ранее окрашенных фасадов под окраску перхлорвиниловыми красками простых с земли и лесов | 5.67 | 1051.07 | 1.91 | 847.85 | 5960 | 1141 | 11 | 4808 | 23.6 | 134
|  |  | 100 м2 обработанной поверхности | 201.31 | -- |  |  |  | -- |  | -- | --
|  | НР от ОЗП+ЗПМ - 80% |  | 161.05 |  |  | 913
|  | СП от ОЗП+ЗПМ - 50% |  | 100.66 |  |  | 571
|  | Сметная стоимость |  |  |  |  | 7444
2 | 62-25-1 ФЕРр-2001 пр. МРР № 207 | Огрунтовка ранее окрашенных фасадов под окраску перхлорвиниловыми красками простых с земли и лесов | 5.67 | 359.19 | 26.49 | 295.63 | 2037 | 210 | 150 | 1677 | 4.29 | 24
|  |  | 100 м2 обработанной поверхности | 37.07 | -- |  |  |  | -- |  | -- | --
|  | НР от ОЗП+ЗПМ - 80% |  | 29.66 |  |  | 168
|  | СП от ОЗП+ЗПМ - 50% |  | 18.54 |  |  | 105
|  | Сметная стоимость |  |  |  |  | 2310
3 | 62-26-4 ФЕРр-2001 пр. МРР № 207 | Окраска перхлорвиниловыми красками по подготовленной поверхности фасадов простых за 2 раза с земли и лесов | 5.67 | 1096.29 | 98.61 | 871.62 | 6216 | 715 | 559 | 4942 | 14.59 | 83
|  |  | 100 м2 окрашиваемой поверхности | 126.06 | -- |  |  |  | -- |  | -- | --
|  | НР от ОЗП+ЗПМ - 80% |  | 100.85 |  |  | 572
|  | СП от ОЗП+ЗПМ - 50% |  | 63.03 |  |  | 357
|  | Сметная стоимость |  |  |  |  | 7145
4 | 62-9-6 ФЕРр-2001 пр. МРР № 207 | Улучшенная масляная окраска ранее окрашенных окон за два раза с расчисткой старой краски более 35% | 1.759 | 2161.41 | 8.36 | 937.4 | 3802 | 2138 | 15 | 1649 | 140.7 | 247
|  |  | 100 м2 окрашиваемой поверхности | 1215.65 | 1.16 |  |  |  | 2 |  | 0.1 | --
|  | НР от ОЗП+ЗПМ - 80% |  | 973.45 |  |  | 1712
|  | СП от ОЗП+ЗПМ - 50% |  | 608.4 |  |  | 1070
|  | Сметная стоимость |  |  |  |  | 6584
Цоколь
5 | 61-10-3 ФЕРр-2001 пр. МРР № 207 | Ремонт штукатурки гладких фасадов по камню и бетону с земли и лесов цементно-известковым раствором площадью отдельных мест более 5 м2 толщиной слоя до 20 мм | 0.2 | 2786.75 | 1.21 | 1140.23 | 557 | 329 | -- | 228 | 188.25 | 38
|  |  | 100 м2 отремонтированной поверхности | 1645.31 | -- |  |  |  | -- |  | -- | --
|  | НР от ОЗП+ЗПМ - 79% |  | 1299.79 |  |  | 260
|  | СП от ОЗП+ЗПМ - 50% |  | 822.65 |  |  | 165
|  | Сметная стоимость |  |  |  |  | 982
6 | 62-25-7 ФЕРр-2001 пр. МРР № 207 | Шпатлевка ранее окрашенных фасадов под окраску перхлорвиниловыми красками простых с земли и лесов | 0.765 | 1051.07 | 1.91 | 847.85 | 804 | 154 | 1 | 649 | 23.6 | 18
|  |  | 100 м2 обработанной поверхности | 201.31 | -- |  |  |  | -- |  | -- | --
|  | НР от ОЗП+ЗПМ - 80% |  | 161.05 |  |  | 123
|  | СП от ОЗП+ЗПМ - 50% |  | 100.66 |  |  | 77
|  | Сметная стоимость |  |  |  |  | 1004
7 | 62-25-1 ФЕРр-2001 пр. МРР № 207 | Огрунтовка ранее окрашенных фасадов под окраску перхлорвиниловыми красками простых с земли и лесов | 0.765 | 359.19 | 26.49 | 295.63 | 275 | 28 | 20 | 227 | 4.29 | 3
|  |  | 100 м2 обработанной поверхности | 37.07 | -- |  |  |  | -- |  | -- | --
|  | НР от ОЗП+ЗПМ - 80% |  | 29.66 |  |  | 23
|  | СП от ОЗП+ЗПМ - 50% |  | 18.54 |  |  | 14
|  | Сметная стоимость |  |  |  |  | 312
8 | 62-26-4 ФЕРр-2001 пр. МРР № 207 | Окраска перхлорвиниловыми красками по подготовленной поверхности фасадов простых за 2 раза с земли и лесов | 0.765 | 1096.29 | 98.61 | 871.62 | 839 | 96 | 75 | 668 | 14.59 | 11
|  |  | 100 м2 окрашиваемой поверхности | 126.06 | -- |  |  |  | -- |  | -- | --
|  | НР от ОЗП+ЗПМ - 80% |  | 100.85 |  |  | 77
|  | СП от ОЗП+ЗПМ - 50% |  | 63.03 |  |  | 48
|  | Сметная стоимость |  |  |  |  | 964
9 | 08-07-001- 02 ФЕР-2001 пр. МРР № 253 к=1,15 к=1,25 | Установка и разборка наружных инвентарных лесов высотой до 16 м трубчатых для прочих отделочных работ | 8.2 | 783.07 | 7.63 | 343.22 | 6421 | 3544 | 63 | 2814 | 50.03 | 410
|  |  | 100 м2 вертикальной проекции для наружных лесов | 432.22 | -- |  |  |  | -- |  | -- | --
|  | НР от ОЗП+ЗПМ - 109,8% (=122х0,9) |  | 474.57 |  |  | 3891
|  | СП от ОЗП+ЗПМ - 68% (=80х0,85) |  | 293.91 |  |  | 2410
|  | Сметная стоимость |  |  |  |  | 12722
|  | Итого прямые затраты по смете: | руб. |  |  |  | 26910 | 8357 | 895 | 17658 |  | 969
|  |  | руб. | [5 empty] | 2 |  |  | --
| Стоимость общестроительных работ - |  | руб. |  |  |  | 26910
| Материалы - |  | руб. |  |  |  | 17659
| Всего оплата труда - |  | руб. |  |  |  |  | 8359
|  | Накладные расходы - | руб. |  |  |  | 7740
|  | Сметная прибыль - | руб. |  |  |  | 4817
| Всего, стоимость общестроительных работ - |  | руб. |  |  |  | 39467
|  | Нормативная трудоемкость - | чел.-ч | [8 empty] | 969
|  | Сметная заработная плата - | руб. |  |  |  |  | 8359
|  | Итого по смете: | руб. |  |  |  | 39467
|  | Нормативная трудоемкость - | чел.-ч | [8 empty] | 969
|  | Сметная заработная плата - | руб. |  |  |  |  | 8359
Пересчет итогов в цены на 3-2011 г.
| Оплата труда осн. рабочих |  | 8357 | х 5,27 |  |  | 44041
| Затраты на экспл. машин |  | 894 | х 5,27 |  |  | 4711
| (в т.ч. опл. труда механизаторов) |  | 2 | х 5,27 |  |  |  |  | 11
| Стоимость материальных ресурсов |  | 17659 | х 5,27 |  |  | 93063
| Итого прямых затрат | [5 empty] | 141815
| Накладные расходы в текущих ценах |  | 7740 | х 5,27 | х 1,0 |  | 40790
| Сметная прибыль в текущих ценах |  | 4817 | х 5,27 | х 1,0 |  | 25386
| ИТОГО в ценах на 3-2011 г. | [5 empty] | 207991
| Налог на добавленную стоимость (НДС) |  | 18 % |  |  |  | 37438.38
| Итого с налогом на добавленную стоимость (НДС) | [5 empty] | 245429.38