## Локальная смета
УТВЕРЖДАЮ:
Начальник управления благоустройства
Администрации г. Иваново
________________ Смирнов А.В.
"______ " _______________20__ г.
ЛОКАЛЬНЫЙ СМЕТНЫЙ РАСЧЕТ
(локальная смета)
Установка ограждений дорожных металлических барьерного типа
| Сметная стоимость строительных работ _______________________________________________________________________________________________ |  | ___________________________929,606 |  | тыс.руб.
| Средства на оплату труда _______________________________________________________________________________________________ |  | ___________________________22,014 |  | тыс.руб.
| Сметная трудоемкость _______________________________________________________________________________________________ |  | _______________________________________________________________________________________________438,61 |  | чел.час
Составлен(а) в текущих (прогнозных) ценах по состоянию на 2 кв. 2011 г.
№ пп | Шифр и номер позиции норматива | Наименование работ и затрат, единица измерения | Количество | Стоимость единицы, руб. |  |  | Общая стоимость, руб. |  |  |  | Затраты труда рабочих, чел.-ч, не занятых обслуживанием машин
|  |  |  | всего | эксплуатации машин | материалы | Всего | оплаты труда | эксплуатация машин | материалы
|  |  |  | оплаты труда | в т.ч. оплаты труда |  |  |  | в т.ч. оплаты труда |  | на единицу | всего
1 | 2 | 3 | 4 | 5 | 6 | 7 | 8 | 9 | 10 | 11 | 12 | 13
Раздел 1. Установка барьерного ограждения
1 | ФСЦП310-1200-1 | Перевозка барьерного ограждения, расстояние перевозки 200 км (1 тонна) ИНДЕКС К ПОЗИЦИИ(справочно): 2 кв. 2011 г. ОЗП=5,04; ЭМ=5,04; ЗПМ=5,04; МАТ=5,04 НР 0% от ФОТ СП 0% от ФОТ | 12 | 71.97 | 71.97 |  | 864 |  | 864
2 | ФСЦП310-1201-1 | Перевозка барьерного ограждения, расстояние перевозки св. 200 км за каждый 1 км добавлять (до 350 км) (1 тонна) КОЭФ. К ПОЗИЦИИ: ЭМ=150 ИНДЕКС К ПОЗИЦИИ(справочно): 2 кв. 2011 г. ОЗП=5,04; ЭМ=5,04; ЗПМ=5,04; МАТ=5,04 НР 0% от ФОТ СП 0% от ФОТ | 12 | 42 | 42 |  | 504 |  | 504
3 | ФЕР27-09-002-03 Изм. Пр. Минрегиона №81 от 27.02.10 | Устройство барьерных ограждений из стали на металлических стойках, шаг стоек: 3м (100 м) КОЭФ. К ПОЗИЦИИ: Т.ч. п. 3.1 ОЗП=1,2; ЭМ=1,2; ЗПМ=1,2; ТЗ=1,2; ТЗМ=1,2 ИНДЕКС К ПОЗИЦИИ(справочно): 2 кв. 2011 г. ОЗП=5,04; ЭМ=5,04; ЗПМ=5,04; МАТ=5,04 НР, (29701 руб.): 142% от ФОТ СП, (16890 руб.): 95%*0,85 от ФОТ | 2.7 | 6616,32 1330,94 | 1948,18 205,93 | 3337.2 | 17864 | 3594 | 5260 556 | 9010 | 154.044 | 415.92
4 | мониторинг | Металлоконструкции балок ограждения и стойки (м) | 270 | 2203.39 |  | 2203.39 | 594915 |  |  | 594915
5 | ФСЦП311-01-150-2 прим | Установка пластикового элемента (тонна) ИНДЕКС К ПОЗИЦИИ(справочно): 2 кв. 2011 г. ОЗП=5,04; ЭМ=5,04; ЗПМ=5,04; МАТ=5,04 НР 100% от ФОТ СП 60% от ФОТ | 0.1 | 11,15 0,89 | 10,26 1,15 |  | 1 |  | 1 |  | 0.114 | 0.01
6 | мониторинг | Пластиковый элемент "Буфер осевой" (шт.) | 2 | 10169.49 |  | 10169.49 | 20339 |  |  | 20339
Итого по разделу 1 Установка барьерного ограждения | [6 empty] | 758779 |  |  |  |  | 415.93
Раздел 2. Установка дорожных знаков
7 | ФЕР27-09-009-01 В ред. пр. № 253 Минрегиона РФ | Установка дорожных знаков на сборных железобетонных фундаментах и металлических стойках массой: до 25 кг (1 т стоек) КОЭФ. К ПОЗИЦИИ: Т.ч. п. 3.1 ОЗП=1,2; ЭМ=1,2; ЗПМ=1,2; ТЗ=1,2; ТЗМ=1,2 ИНДЕКС К ПОЗИЦИИ(справочно): 2 кв. 2011 г. ОЗП=5,04; ЭМ=5,04; ЗПМ=5,04; МАТ=5,04 НР, (1460 руб.): 142% от ФОТ СП, (830 руб.): 95%*0,85 от ФОТ | 0.043 | 26419,53 4135,62 | 6115,36 611,70 | 16168.55 | 1136 | 178 | 263 26 | 695 | 488.844 | 21.02
8 | ФЕР27-09-012-01 В ред. пр. № 253 Минрегиона РФ | При установке дополнительных щитков добавлять к расценкам таблиц с 27-09-008 по 27-09-011 (100 знаков) КОЭФ. К ПОЗИЦИИ: Т.ч. п. 3.1 ОЗП=1,2; ЭМ=1,2; ЗПМ=1,2; ТЗ=1,2; ТЗМ=1,2 ИНДЕКС К ПОЗИЦИИ(справочно): 2 кв. 2011 г. ОЗП=5,04; ЭМ=5,04; ЗПМ=5,04; МАТ=5,04 НР, (101 руб.): 142% от ФОТ СП, (57 руб.): 95%*0,85 от ФОТ | 0.02 | 993,75 706,28 |  | 287.47 | 20 | 14 |  | 6 | 82.8 | 1.66
9 | мониторинг | Дорожный знак 4.2.1 (шт.) | 2 | 703.39 |  | 703.39 | 1407 |  |  | 1407
10 | мониторинг | Дорожный знак 8.22.1 (шт.) | 2 | 1949.15 |  | 1949.15 | 3898 |  |  | 3898
Итого по разделу 2 Установка дорожных знаков | [6 empty] | 13580 |  |  |  |  | 22.68
ИТОГИ ПО СМЕТЕ:
Итого прямые затраты по смете с учетом индексов, в текущих ценах | [6 empty] | 723319 | 19081 | 34736 2933 | 669502 |  | 438.61
Накладные расходы | [6 empty] | 31260
Сметная прибыль | [6 empty] | 17776
Итоги по смете:
Итого по позициям, введенным в ценах 2001г. | [6 empty] | 151796 |  |  |  |  | 438.61
Итого по позициям, введенным в текущих ценах | [6 empty] | 620559
Итого | [6 empty] | 772355 |  |  |  |  | 438.61
В том числе:
Материалы | [6 empty] | 669502
Машины и механизмы | [6 empty] | 34736
ФОТ | [6 empty] | 22014
Накладные расходы | [6 empty] | 31260
Сметная прибыль | [6 empty] | 17776
Непредвиденные затраты 2% | [6 empty] | 15447
Итого с непредвиденными | [6 empty] | 787802
НДС 18% | [6 empty] | 141804
ВСЕГО по смете | [6 empty] | 929606 |  |  |  |  | 438.61
|  |  | Составил |  |  |  | Херувимова С.В.
|  |  | Объемы предоставлены |  |  |  | Аботуров И.Ю.
|  |  | Согласовано |  |  |  | Шутилов И.П.