## Локальная смета
СОГЛАСОВАНО: | [7 empty] | УТВЕРЖДАЮ:
_______________ | [7 empty] | Гл.врач____________________ Балдаев А.А.
" _____ " ________________ 20__ г. | [7 empty] | "______ " _______________20__ г.
МУЗ ДГКБ №1
(наименование стройки)
ЛОКАЛЬНЫЙ СМЕТНЫЙ РАСЧЕТ №
(локальная смета)
на | Капитальный ремонт лестничных маршей в МУЗ ДГКБ №1, по адресу: г. Иваново. ул. Академика Мальцева, д. 3(стационар)
(наименование работ и затрат, наименование объекта)
Основание:
| Сметная стоимость _______________________________________________________________________________________________ |  | ___________________________1207928,02 |  | руб.
| строительных работ _______________________________________________________________________________________________ |  | _______________________________________________________________________________________________991069,74 |  | руб.
| монтажных работ _______________________________________________________________________________________________ |  | _______________________________________________________________________________________________32598,07 |  | руб.
| Средства на оплату труда _______________________________________________________________________________________________ |  | ___________________________17200,67 |  | руб.
| Сметная трудоемкость _______________________________________________________________________________________________ |  | _______________________________________________________________________________________________1855,8 |  | чел.час
Составлен(а) в текущих (прогнозных) ценах по состоянию на 1квартал 2011 г.
№ пп | Шифр и номер позиции норматива | Наименование работ и затрат, единица измерения | Количество | Стоимость единицы, руб. |  |  | Общая стоимость, руб. |  |  |  | Затраты труда рабочих, чел.-ч, не занятых обслуживанием машин
|  |  |  | всего | эксплуатации машин | материалы | Всего | оплаты труда | эксплуатация машин | материалы
|  |  |  | оплаты труда | в т.ч. оплаты труда |  |  |  | в т.ч. оплаты труда |  | на единицу | всего
1 | 2 | 3 | 4 | 5 | 6 | 7 | 8 | 9 | 10 | 11 | 12 | 13
Раздел 1. Отделочные работы
1 | ФЕРр57-2-3 | Разборка покрытий полов: из керамических плиток (100 м2 покрытия) ИНДЕКС К ПОЗИЦИИ(справочно): 1 Территориальный уровень цен 4кв. 2011г. СМР=4,99 НР, (424,97 руб.): 80% от ФОТ СП, (361,22 руб.): 68% от ФОТ | 0.867 | 641 595,99 | 45,01 16,70 |  | 555.75 | 516.73 | 39,02 14,48 |  | 69.87 | 60.6
2 | ФЕР10-05-008-03 | Облицовка стен по системе "КНАУФ" по одинарному металлическому каркасу из потолочного профиля гипсокартонными листами (С 623): одним слоем с дверным проемом (100 м2 стен (за вычетом проемов)) КОЭФ. К ПОЗИЦИИ: ОЗП=1,15; ЭМ=1,25; ЗПМ=1,25; ТЗ=1,15; ТЗМ=1,25; ОЗП=1,2; ЭМ=1,2; ЗПМ=1,2; ТЗ=1,2; ТЗМ=1,2 ИНДЕКС К ПОЗИЦИИ(справочно): 1 Территориальный уровень цен 4кв. 2011г. СМР=4,99 НР, (4522,16 руб.): 118%*0,9 от ФОТ СП, (2280,24 руб.): 63%*0,85 от ФОТ | 4.2 | 5477,37 1013,84 | 38.92 | 4424.6 | 23004.95 | 4258.15 | 163.49 | 18583.31 | 111.78 | 469.5
3 | ФЕР15-04-005-05 | Окраска фактурными водоэмульсионными составами улучшенная: по сборным конструкциям стен, подготовленным под окраску (100 м2) КОЭФ. К ПОЗИЦИИ: ОЗП=1,15; ЭМ=1,25; ЗПМ=1,25; ТЗ=1,15; ТЗМ=1,25; ОЗП=1,2; ЭМ=1,2; ЗПМ=1,2; ТЗ=1,2; ТЗМ=1,2 ИНДЕКС К ПОЗИЦИИ(справочно): 1 Территориальный уровень цен 4кв. 2011г. СМР=4,99 НР, (1249,14 руб.): 105%*0,9 от ФОТ СП, (617,96 руб.): 55%*0,85 от ФОТ | 4.2 | 1932,92 314,54 | 13,54 0,18 | 1604.83 | 8118.26 | 1321.08 | 56,89 0,76 | 6740.29 | 35.0658 | 147.3
4 | ФЕР10-05-011-02 | Устройство подвесных потолков из гипсокартонных листов (ГКЛ) по системе "КНАУФ": одноуровневых (П 113) (100 м2 потолка) КОЭФ. К ПОЗИЦИИ: ОЗП=1,15; ЭМ=1,25; ЗПМ=1,25; ТЗ=1,15; ТЗМ=1,25; ОЗП=1,2; ЭМ=1,2; ЗПМ=1,2; ТЗ=1,2; ТЗМ=1,2 ИНДЕКС К ПОЗИЦИИ(справочно): 1 Территориальный уровень цен 4кв. 2011г. СМР=4,99 НР, (2075,91 руб.): 118%*0,9 от ФОТ СП, (1046,75 руб.): 63%*0,85 от ФОТ | 1.61 | 6281,37 1214,11 | 30.08 | 5037.18 | 10113 | 1954.72 | 48.42 | 8109.86 | 133.86 | 215.5
5 | ФЕР15-04-005-06 | Окраска поливинилацетатными водоэмульсионными составами улучшенная: по сборным конструкциям потолков, подготовленным под окраску (100 м2) КОЭФ. К ПОЗИЦИИ: ОЗП=1,15; ЭМ=1,25; ЗПМ=1,25; ТЗ=1,15; ТЗМ=1,25; ОЗП=1,2; ЭМ=1,2; ЗПМ=1,2; ТЗ=1,2; ТЗМ=1,2 ИНДЕКС К ПОЗИЦИИ(справочно): 1 Территориальный уровень цен 4кв. 2011г. СМР=4,99 НР, (538,91 руб.): 105%*0,9 от ФОТ СП, (266,6 руб.): 55%*0,85 от ФОТ | 1.61 | 2067,43 354,03 | 13,54 0,18 | 1699.86 | 3328.56 | 569.98 | 21,81 0,29 | 2736.77 | 39.468 | 63.5
6 | ФЕРр58-20-1 | Смена обделок из листовой стали (поясков, сандриков, отливов, карнизов) шириной: до 0,4 м (100 м) ИНДЕКС К ПОЗИЦИИ(справочно): 1 Территориальный уровень цен 4кв. 2011г. СМР=4,99 НР, (72,31 руб.): 83% от ФОТ СП, (56,63 руб.): 65% от ФОТ | 0.246 | 2516,07 353,23 | 5,99 0,93 | 2156.85 | 618.95 | 86.89 | 1,47 0,23 | 530.59 | 41.41 | 10.2
7 | ФЕР46-04-012-01 | Разборка деревянных заполнений проемов: оконных с подоконными досками (100 м2) ИНДЕКС К ПОЗИЦИИ(справочно): 1 Территориальный уровень цен 4кв. 2011г. СМР=4,99 НР, (790,57 руб.): 110% от ФОТ СП, (503,09 руб.): 70% от ФОТ | 0.445 | 1767,24 1525,29 | 241,95 89,78 |  | 786.42 | 678.75 | 107,67 39,95 |  | 188.54 | 83.9
8 | ФЕР10-01-034-05 | Установка в жилых и общественных зданиях оконных блоков из ПВХ профилей: поворотных (откидных, поворотно-откидных) с площадью проема до 2 м2 двухстворчатых (100 м2 проемов) КОЭФ. К ПОЗИЦИИ: ОЗП=1,15; ЭМ=1,25; ЗПМ=1,25; ТЗ=1,15; ТЗМ=1,25; ОЗП=1,2; ЭМ=1,2; ЗПМ=1,2; ТЗ=1,2; ТЗМ=1,2 ИНДЕКС К ПОЗИЦИИ(справочно): 1 Территориальный уровень цен 4кв. 2011г. СМР=4,99 НР, (158,27 руб.): 118%*0,9 от ФОТ СП, (79,81 руб.): 63%*0,85 от ФОТ | 0.065 | 172140,96 2262,08 | 731,92 30,63 | 169146.95 | 11189.16 | 147.04 | 47,58 1,99 | 10994.54 | 258.819 | 16.8
9 | ФЕР10-01-034-08 | Установка в жилых и общественных зданиях оконных блоков из ПВХ профилей: поворотных (откидных, поворотно-откидных) с площадью проема более 2 м2 трехстворчатых, в том числе при наличии створок глухого остекления (100 м2 проемов) КОЭФ. К ПОЗИЦИИ: ОЗП=1,15; ЭМ=1,25; ЗПМ=1,25; ТЗ=1,15; ТЗМ=1,25; ОЗП=1,2; ЭМ=1,2; ЗПМ=1,2; ТЗ=1,2; ТЗМ=1,2 ИНДЕКС К ПОЗИЦИИ(справочно): 1 Территориальный уровень цен 4кв. 2011г. СМР=4,99 НР, (730,67 руб.): 118%*0,9 от ФОТ СП, (368,43 руб.): 63%*0,85 от ФОТ | 0.38 | 168905,97 1799,05 | 620,68 11,49 | 166486.23 | 64184.27 | 683.64 | 235,86 4,37 | 63264.77 | 205.8408 | 78.2
10 | ФЕР10-01-035-03 | Установка подоконных досок из ПВХ: в каменных стенах толщиной свыше 0,51 м (100 п.м) КОЭФ. К ПОЗИЦИИ: ОЗП=1,15; ЭМ=1,25; ЗПМ=1,25; ТЗ=1,15; ТЗМ=1,25; ОЗП=1,2; ЭМ=1,2; ЗПМ=1,2; ТЗ=1,2; ТЗМ=1,2 ИНДЕКС К ПОЗИЦИИ(справочно): 1 Территориальный уровень цен 4кв. 2011г. СМР=4,99 НР, (66,07 руб.): 118%*0,9 от ФОТ СП, (33,31 руб.): 63%*0,85 от ФОТ | 0.246 | 6571,08 251,67 | 42,51 1,22 | 6276.9 | 1616.49 | 61.91 | 10,46 0,30 | 1544.12 | 29.5044 | 7.3
11 | прайс | Доски подоконные ПВХ (м) ИНДЕКС К ПОЗИЦИИ(справочно): 1 Территориальный уровень цен 4кв. 2011г. СМР=4,99 | 24.6 | 55 |  | 55 | 1353 |  |  | 1353
12 | ФЕР15-01-050-04 | Облицовка оконных и дверных откосов декоративным бумажно-слоистым пластиком или листами из синтетических материалов на клее (100 м2 облицовки) КОЭФ. К ПОЗИЦИИ: ОЗП=1,15; ЭМ=1,25; ЗПМ=1,25; ТЗ=1,15; ТЗМ=1,25; ОЗП=1,2; ЭМ=1,2; ЗПМ=1,2; ТЗ=1,2; ТЗМ=1,2 ИНДЕКС К ПОЗИЦИИ(справочно): 1 Территориальный уровень цен 4кв. 2011г. СМР=4,99 НР, (1224,46 руб.): 105%*0,9 от ФОТ СП, (605,75 руб.): 55%*0,85 от ФОТ | 0.614 | 12085,59 2108,90 | 69,5 1,40 | 9907.19 | 7420.55 | 1294.87 | 42,67 0,86 | 6083.01 | 229.7286 | 141.1
13 | ФЕР11-01-027-06 | Устройство покрытий на растворе их сухой смеси с приготовлением раствора в построечных условиях из плиток: гладких неглазурованных керамических для полов одноцветных (100 м2 покрытия) КОЭФ. К ПОЗИЦИИ: ОЗП=1,15; ЭМ=1,25; ЗПМ=1,25; ТЗ=1,15; ТЗМ=1,25; ОЗП=1,2; ЭМ=1,2; ЗПМ=1,2; ТЗ=1,2; ТЗМ=1,2 ИНДЕКС К ПОЗИЦИИ(справочно): 1 Территориальный уровень цен 4кв. 2011г. СМР=4,99 НР, (1452,79 руб.): 123%*0,9 от ФОТ СП, (836,64 руб.): 75%*0,85 от ФОТ | 0.867 | 9525,64 1444,69 | 222,04 69,00 | 7858.9 | 8258.73 | 1252.55 | 192,51 59,82 | 6813.67 | 165.2964 | 143.3
14 | ФЕРм08-03-594-03 | Светильник отдельно устанавливаемый: на штырях с количеством ламп в светильнике до 4 (100 шт.) ИНДЕКС К ПОЗИЦИИ(справочно): 1 Территориальный уровень цен 4кв. 2011г. СМР=4,99 НР, (318,2 руб.): 95% от ФОТ СП, (217,72 руб.): 65% от ФОТ | 0.14 | 7043,33 1676,48 | 2752,46 716,00 | 2614.39 | 986.07 | 234.71 | 385,34 100,24 | 366.02 | 169 | 23.7
15 | ФССЦ-509-1363 | Светильник ЛПО 09-4х18 (шт.) ИНДЕКС К ПОЗИЦИИ(справочно): 1 Территориальный уровень цен 4кв. 2011г. СМР=4,99 | 14 | 100.16 |  | 100.16 | 1402.24 |  |  | 1402.24
16 | ФССЦ-509-1461 | Лампы люминесцентные ртутные низкого давления типа: ЛБ 18 (10 шт.) ИНДЕКС К ПОЗИЦИИ(справочно): 1 Территориальный уровень цен 4кв. 2011г. СМР=4,99 | 5.6 | 109.41 |  | 109.41 | 612.7 |  |  | 612.7
17 | ФЕРм08-03-591-02 | Выключатель: одноклавишный утопленного типа при скрытой проводке (100 шт.) ИНДЕКС К ПОЗИЦИИ(справочно): 1 Территориальный уровень цен 4кв. 2011г. СМР=4,99 НР, (18,24 руб.): 95% от ФОТ СП, (12,48 руб.): 65% от ФОТ | 0.06 | 365,33 319,42 | 9,68 0,54 | 36.23 | 21.92 | 19.17 | 0,58 0,03 | 2.17 | 32.2 | 1.9
18 | прайс | Выключатель одноклавишный для скрытой проводки (шт) ИНДЕКС К ПОЗИЦИИ(справочно): 1 Территориальный уровень цен 4кв. 2011г. СМР=4,99 | 6 | 6.22 |  | 6.22 | 37.32 |  |  | 37.32
19 | ФЕРм08-02-409-04 | Труба винипластовая по установленным конструкциям, по потолкам, диаметр: до 50 мм (100 м) ИНДЕКС К ПОЗИЦИИ(справочно): 1 Территориальный уровень цен 4кв. 2011г. СМР=4,99 НР, (297,63 руб.): 95% от ФОТ СП, (203,64 руб.): 65% от ФОТ | 1.2 | 1831,92 256,62 | 112,65 4,46 | 1462.65 | 2198.3 | 307.94 | 135,18 5,35 | 1755.18 | 27.3 | 32.8
20 | ФССЦ-507-0915 | Трубы поливинилхлоридные (ПВХ) диаметром 25 мм (м) ИНДЕКС К ПОЗИЦИИ(справочно): 1 Территориальный уровень цен 4кв. 2011г. СМР=4,99 | 120 | 5.86 |  | 5.86 | 703.2 |  |  | 703.2
21 | ФЕРм08-02-409-01 | Труба винипластовая по установленным конструкциям, по стенам и колоннам с креплением скобами, диаметр: до 25 мм (100 м) ИНДЕКС К ПОЗИЦИИ(справочно): 1 Территориальный уровень цен 4кв. 2011г. СМР=4,99 НР, (42,79 руб.): 95% от ФОТ СП, (29,28 руб.): 65% от ФОТ | 0.2 | 1739,1 223,72 | 58,55 1,49 | 1456.83 | 347.82 | 44.74 | 11,71 0,30 | 291.37 | 23.8 | 4.8
22 | ФССЦ-507-0915 | Трубы поливинилхлоридные (ПВХ) диаметром 25 мм (м) ИНДЕКС К ПОЗИЦИИ(справочно): 1 Территориальный уровень цен 4кв. 2011г. СМР=4,99 | 20 | 5.86 |  | 5.86 | 117.2 |  |  | 117.2
23 | ФЕРм08-02-412-02 | Затягивание провода в проложенные трубы и металлические рукава первого одножильного или многожильного в общей оплетке, суммарное сечение до 6 мм2 (100 м) ИНДЕКС К ПОЗИЦИИ(справочно): 1 Территориальный уровень цен 4кв. 2011г. СМР=4,99 НР, (84,63 руб.): 95% от ФОТ СП, (57,9 руб.): 65% от ФОТ | 1.4 | 274,18 63,36 | 4,84 0,27 | 205.98 | 383.85 | 88.7 | 6,78 0,38 | 288.37 | 6.74 | 9.4
24 | ФССЦ-501-8190 | Кабель силовой с медными жилами с поливинилхлоридной изоляцией в поливинилхлоридной оболочке без защитного покрова: ВВГ, напряжением 0,66 Кв, число жил - 3 и сечением 1,5 мм2 (1000 м) ИНДЕКС К ПОЗИЦИИ(справочно): 1 Территориальный уровень цен 4кв. 2011г. СМР=4,99 | 0.14 | 3246.49 |  | 3246.49 | 454.51 |  |  | 454.51
25 | ФЕР09-04-010-03 | Монтаж перегородок из ПВХ(прим) (100 м2) КОЭФ. К ПОЗИЦИИ: ОЗП=1,15; ЭМ=1,25; ЗПМ=1,25; ТЗ=1,15; ТЗМ=1,25; ОЗП=1,2; ЭМ=1,2; ЗПМ=1,2; ТЗ=1,2; ТЗМ=1,2 ИНДЕКС К ПОЗИЦИИ(справочно): 1 Территориальный уровень цен 4кв. 2011г. СМР=4,99 НР, (640,39 руб.): 90%*0,9 от ФОТ СП, (571,21 руб.): 85%*0,85 от ФОТ | 0.166 | 5667,22 4418,04 | 1234,41 344,55 | 14.77 | 940.76 | 733.4 | 204,91 57,20 | 2.45 | 445.3674 | 73.9
26 | прайс | Перегородка из ПВХ (м2) ИНДЕКС К ПОЗИЦИИ(справочно): 1 Территориальный уровень цен 4кв. 2011г. СМР=4,99 | 16.6 | 263.26 |  | 263.26 | 4370.13 |  |  | 4370.13
27 | ФЕР46-04-012-03 | Разборка деревянных заполнений проемов: дверных и воротных (100 м2) ИНДЕКС К ПОЗИЦИИ(справочно): 1 Территориальный уровень цен 4кв. 2011г. СМР=4,99 НР, (112,59 руб.): 110% от ФОТ СП, (71,65 руб.): 70% от ФОТ | 0.11 | 1082,58 840,63 | 241,95 89,78 |  | 119.08 | 92.47 | 26,61 9,88 |  | 103.91 | 11.4
28 | ФЕР10-01-047-01 | Установка блоков из ПВХ в наружных и внутренних дверных проемах: в каменных стенах площадью проема до 3 м2 (100 м2 проемов) КОЭФ. К ПОЗИЦИИ: ОЗП=1,15; ЭМ=1,25; ЗПМ=1,25; ТЗ=1,15; ТЗМ=1,25; ОЗП=1,2; ЭМ=1,2; ЗПМ=1,2; ТЗ=1,2; ТЗМ=1,2 ИНДЕКС К ПОЗИЦИИ(справочно): 1 Территориальный уровень цен 4кв. 2011г. СМР=4,99 НР, (178,8 руб.): 118%*0,9 от ФОТ СП, (90,16 руб.): 63%*0,85 от ФОТ | 0.068 | 170349,48 2457,59 | 710,62 18,27 | 167181.27 | 11583.76 | 167.12 | 48,32 1,24 | 11368.32 | 277.38 | 18.9
29 | ФЕР10-04-013-02 | Установка: металлических дверных коробок с навеской дверных полотен (100 м2 проемов) КОЭФ. К ПОЗИЦИИ: ОЗП=1,15; ЭМ=1,25; ЗПМ=1,25; ТЗ=1,15; ТЗМ=1,25; ОЗП=1,2; ЭМ=1,2; ЗПМ=1,2; ТЗ=1,2; ТЗМ=1,2 ИНДЕКС К ПОЗИЦИИ(справочно): 1 Территориальный уровень цен 4кв. 2011г. СМР=4,99 НР, (50,25 руб.): 118%*0,9 от ФОТ СП, (25,34 руб.): 63%*0,85 от ФОТ | 0.021 | 28579,79 2223,33 | 536,28 29,97 | 25820.18 | 600.18 | 46.69 | 11,26 0,63 | 542.23 | 224.1258 | 4.7
30 | 203-9062 | Полотна дверные деревянные (м2) КОЭФ. К ПОЗИЦИИ: ОЗП=1,15; ЭМ=1,25; ЗПМ=1,25; ТЗ=1,15; ТЗМ=1,25; ОЗП=1,2; ЭМ=1,2; ЗПМ=1,2; ТЗ=1,2; ТЗМ=1,2 ИНДЕКС К ПОЗИЦИИ(справочно): 1 Территориальный уровень цен 4кв. 2011г. СМР=4,99 | 1.91 | -280 |  | -280 | -534.8 |  |  | -534.8
31 | прайс | Блок дверной металлический (м2) ИНДЕКС К ПОЗИЦИИ(справочно): 1 Территориальный уровень цен 4кв. 2011г. СМР=4,99 | 1.91 | 1306.39 |  | 1306.39 | 2495.2 |  |  | 2495.2
32 | ФЕР10-01-060-01 | Установка и крепление наличников из ПВХ (100 м коробок блоков) КОЭФ. К ПОЗИЦИИ: ОЗП=1,15; ЭМ=1,25; ЗПМ=1,25; ТЗ=1,15; ТЗМ=1,25; ОЗП=1,2; ЭМ=1,2; ЗПМ=1,2; ТЗ=1,2; ТЗМ=1,2 ИНДЕКС К ПОЗИЦИИ(справочно): 1 Территориальный уровень цен 4кв. 2011г. СМР=4,99 НР, (9,37 руб.): 118%*0,9 от ФОТ СП, (4,72 руб.): 63%*0,85 от ФОТ | 0.1 | 542,06 88,17 | 5.24 | 448.66 | 54.21 | 8.82 | 0.52 | 44.87 | 10.7916 | 1.1
33 | 203-0570 | Наличники из древесины типа Н-1, Н-2 размером 13х54 мм (м) КОЭФ. К ПОЗИЦИИ: ОЗП=1,15; ЭМ=1,25; ЗПМ=1,25; ТЗ=1,15; ТЗМ=1,25; ОЗП=1,2; ЭМ=1,2; ЗПМ=1,2; ТЗ=1,2; ТЗМ=1,2 ИНДЕКС К ПОЗИЦИИ(справочно): 1 Территориальный уровень цен 4кв. 2011г. СМР=4,99 | 11.2 | -3.93 |  | -3.93 | -44.02 |  |  | -44.02
34 | ФССЦ-101-3007 | Наличники из ПВХ, шириной 40 мм (м) ИНДЕКС К ПОЗИЦИИ(справочно): 1 Территориальный уровень цен 4кв. 2011г. СМР=4,99 | 11.2 | 19.37 |  | 19.37 | 216.94 |  |  | 216.94
35 | ФЕРр62-35-2 | Окраска масляными составами ранее окрашенных металлических решеток и оград: без рельефа за 2 раза (100 м2) ИНДЕКС К ПОЗИЦИИ(справочно): 1 Территориальный уровень цен 4кв. 2011г. СМР=4,99 НР, (252,22 руб.): 80% от ФОТ СП, (157,64 руб.): 50% от ФОТ | 0.452 | 1030,83 697,51 | 0.87 | 332.45 | 465.94 | 315.27 | 0.39 | 150.28 | 80.73 | 36.5
36 | ФЕРр62-18-1 | Окраска масляными составами: деревянных поручней с покрытием лаком (100 м2) ИНДЕКС К ПОЗИЦИИ(справочно): 1 Территориальный уровень цен 4кв. 2011г. СМР=4,99 НР, (115,92 руб.): 80% от ФОТ СП, (72,45 руб.): 50% от ФОТ | 0.1275 | 1775,69 1135,33 | 8,36 1,16 | 632 | 226.4 | 144.75 | 1,07 0,15 | 80.58 | 129.9 | 16.6
Раздел 2. Ремонт системы отопления
37 | ФЕРр65-1-1 | Разборка трубопроводов из водогазопроводных труб диаметром: до 32 мм (100 м трубопровода) ИНДЕКС К ПОЗИЦИИ(справочно): 1 Территориальный уровень цен 4кв. 2011г. СМР=4,99 НР, (119,84 руб.): 74% от ФОТ СП, (80,97 руб.): 50% от ФОТ | 0.56 | 328,71 288,02 | 7,09 1,16 | 33.6 | 184.08 | 161.29 | 3,97 0,65 | 18.82 | 34.66 | 19.4
38 | ФЕРр65-14-4 | Разборка трубопроводов из водогазопроводных труб в зданиях и сооружениях: на сварке диаметром до 100 мм (100 м трубопровода) ИНДЕКС К ПОЗИЦИИ(справочно): 1 Территориальный уровень цен 4кв. 2011г. СМР=4,99 НР, (49,46 руб.): 74% от ФОТ СП, (33,42 руб.): 50% от ФОТ | 0.12 | 603,66 557,01 | 16.32 | 30.33 | 72.44 | 66.84 | 1.96 | 3.64 | 65.3 | 7.8
39 | ФЕРр65-19-2 | Демонтаж: радиаторов весом до 160 кг (100 шт.) ИНДЕКС К ПОЗИЦИИ(справочно): 1 Территориальный уровень цен 4кв. 2011г. СМР=4,99 НР, (19,06 руб.): 74% от ФОТ СП, (12,88 руб.): 50% от ФОТ | 0.02 | 1362,87 1243,46 | 119,41 44,31 |  | 27.26 | 24.87 | 2,39 0,89 |  | 158 | 3.2
40 | ФЕР18-03-001-03 | Установка биметаллических радиаторов (100 кВт) КОЭФ. К ПОЗИЦИИ: ОЗП=1,15; ЭМ=1,25; ЗПМ=1,25; ТЗ=1,15; ТЗМ=1,25; ОЗП=1,2; ЭМ=1,2; ЗПМ=1,2; ТЗ=1,2; ТЗМ=1,2 ИНДЕКС К ПОЗИЦИИ(справочно): 1 Территориальный уровень цен 4кв. 2011г. СМР=4,99 НР, (69,24 руб.): 128%*0,9 от ФОТ СП, (42,4 руб.): 83%*0,85 от ФОТ | 0.0495 | 21229,73 1195,40 | 290,04 18,70 | 19744.29 | 1050.87 | 59.17 | 14,36 0,93 | 977.34 | 133.2666 | 6.6
41 | 301-0420 | Конвекторы отопительные типа АККОРД с креплениями без кожуха (кВт) КОЭФ. К ПОЗИЦИИ: ОЗП=1,15; ЭМ=1,25; ЗПМ=1,25; ТЗ=1,15; ТЗМ=1,25; ОЗП=1,2; ЭМ=1,2; ЗПМ=1,2; ТЗ=1,2; ТЗМ=1,2 ИНДЕКС К ПОЗИЦИИ(справочно): 1 Территориальный уровень цен 4кв. 2011г. СМР=4,99 | 4.95 | -197 |  | -197 | -975.15 |  |  | -975.15
42 | ФССЦ-301-1017 | Радиаторы биметаллические, марка «Rifar-А 500», количество секций 10, мощность 1650 Вт (шт.) ИНДЕКС К ПОЗИЦИИ(справочно): 1 Территориальный уровень цен 4кв. 2011г. СМР=4,99 | 3 | 1367 |  | 1367 | 4101 |  |  | 4101
43 | ФССЦ-301-1196 | Кронштейны для крепления радиаторов: к кирпичным и бетонным стенам, при длине кронштейна 325 мм (100 шт.) ИНДЕКС К ПОЗИЦИИ(справочно): 1 Территориальный уровень цен 4кв. 2011г. СМР=4,99 | 0.06 | 187.47 |  | 187.47 | 11.25 |  |  | 11.25
44 | ФССЦ-301-1309 | Ниппель: радиаторный (шт.) ИНДЕКС К ПОЗИЦИИ(справочно): 1 Территориальный уровень цен 4кв. 2011г. СМР=4,99 | 3 | 5.88 |  | 5.88 | 17.64 |  |  | 17.64
45 | ФССЦ-301-1308 | Пробки радиаторные (шт.) ИНДЕКС К ПОЗИЦИИ(справочно): 1 Территориальный уровень цен 4кв. 2011г. СМР=4,99 | 12 | 10.29 |  | 10.29 | 123.48 |  |  | 123.48
46 | ФЕР16-04-002-02 | Прокладка трубопроводов водоснабжения из напорных полиэтиленовых труб низкого давления среднего типа наружным диаметром: 25 мм (100 м трубопровода) КОЭФ. К ПОЗИЦИИ: ОЗП=1,15; ЭМ=1,25; ЗПМ=1,25; ТЗ=1,15; ТЗМ=1,25; ОЗП=1,2; ЭМ=1,2; ЗПМ=1,2; ТЗ=1,2; ТЗМ=1,2 ИНДЕКС К ПОЗИЦИИ(справочно): 1 Территориальный уровень цен 4кв. 2011г. СМР=4,99 НР, (1428,66 руб.): 128%*0,9 от ФОТ СП, (874,93 руб.): 83%*0,85 от ФОТ | 0.56 | 3902,91 2048,51 | 1259,5 166,05 | 594.89 | 2185.63 | 1147.17 | 705,32 92,99 | 333.14 | 206.5032 | 115.6
47 | 507-0588 | Трубы напорные из полиэтилена низкого давления среднего типа, наружным диаметром 25 мм (10м) КОЭФ. К ПОЗИЦИИ: ОЗП=1,15; ЭМ=1,25; ЗПМ=1,25; ТЗ=1,15; ТЗМ=1,25; ОЗП=1,2; ЭМ=1,2; ЗПМ=1,2; ТЗ=1,2; ТЗМ=1,2 ИНДЕКС К ПОЗИЦИИ(справочно): 1 Территориальный уровень цен 4кв. 2011г. СМР=4,99 | 5.2 | -58.56 |  | -58.56 | -304.51 |  |  | -304.51
48 | ФССЦ-507-3366 | Труба из полипропилена PN 25/20 (м) ИНДЕКС К ПОЗИЦИИ(справочно): 1 Территориальный уровень цен 4кв. 2011г. СМР=4,99 | 52 | 23.19 |  | 23.19 | 1205.88 |  |  | 1205.88
49 | ФССЦ-507-3174 | Угольник 90 град, полипропиленовый диаметром 25 мм (шт.) ИНДЕКС К ПОЗИЦИИ(справочно): 1 Территориальный уровень цен 4кв. 2011г. СМР=4,99 | 20 | 6.18 |  | 6.18 | 123.6 |  |  | 123.6
50 | ФССЦ-507-3287 | Тройник полипропиленовый соединительный диаметром 25 мм (шт.) ИНДЕКС К ПОЗИЦИИ(справочно): 1 Территориальный уровень цен 4кв. 2011г. СМР=4,99 | 4 | 2.79 |  | 2.79 | 11.16 |  |  | 11.16
51 | ФССЦ-507-5074 | Муфта полипропиленовая комбинированная, с внутренней резьбой, разъемная диаметром 20х1/2" (шт.) ИНДЕКС К ПОЗИЦИИ(справочно): 1 Территориальный уровень цен 4кв. 2011г. СМР=4,99 | 4 | 18.76 |  | 18.76 | 75.04 |  |  | 75.04
52 | ФССЦ-507-5077 | Муфта полипропиленовая комбинированная, с внутренней резьбой, разъемная диаметром 25х1/2" (шт.) ИНДЕКС К ПОЗИЦИИ(справочно): 1 Территориальный уровень цен 4кв. 2011г. СМР=4,99 | 12 | 22.93 |  | 22.93 | 275.16 |  |  | 275.16
53 | ФССЦ-507-5023 | Муфта полипропиленовая комбинированная, с внутренней резьбой диаметром 32х3/4" (шт.) ИНДЕКС К ПОЗИЦИИ(справочно): 1 Территориальный уровень цен 4кв. 2011г. СМР=4,99 | 4 | 17.62 |  | 17.62 | 70.48 |  |  | 70.48
54 | ФЕР16-04-002-03 | Прокладка трубопроводов водоснабжения из напорных полиэтиленовых труб низкого давления среднего типа наружным диаметром: 32 мм (100 м трубопровода) КОЭФ. К ПОЗИЦИИ: ОЗП=1,15; ЭМ=1,25; ЗПМ=1,25; ТЗ=1,15; ТЗМ=1,25; ОЗП=1,2; ЭМ=1,2; ЗПМ=1,2; ТЗ=1,2; ТЗМ=1,2 ИНДЕКС К ПОЗИЦИИ(справочно): 1 Территориальный уровень цен 4кв. 2011г. СМР=4,99 НР, (365,56 руб.): 128%*0,9 от ФОТ СП, (223,88 руб.): 83%*0,85 от ФОТ | 0.18 | 3194 1667,40 | 736,98 95,58 | 789.62 | 574.92 | 300.13 | 132,66 17,20 | 142.13 | 168.084 | 30.3
55 | 507-0589 | Трубы напорные из полиэтилена низкого давления среднего типа, наружным диаметром 32 мм (10м) КОЭФ. К ПОЗИЦИИ: ОЗП=1,15; ЭМ=1,25; ЗПМ=1,25; ТЗ=1,15; ТЗМ=1,25; ОЗП=1,2; ЭМ=1,2; ЗПМ=1,2; ТЗ=1,2; ТЗМ=1,2 ИНДЕКС К ПОЗИЦИИ(справочно): 1 Территориальный уровень цен 4кв. 2011г. СМР=4,99 | 1.69 | -58.56 |  | -58.56 | -98.97 |  |  | -98.97
56 | ФССЦ-507-3356 | Труба из полипропилена PN 20/32 (м) ИНДЕКС К ПОЗИЦИИ(справочно): 1 Территориальный уровень цен 4кв. 2011г. СМР=4,99 | 16.9 | 28.92 |  | 28.92 | 488.75 |  |  | 488.75
57 | ФССЦ-507-3175 | Угольник 90 град, полипропиленовый диаметром 40 мм (шт.) ИНДЕКС К ПОЗИЦИИ(справочно): 1 Территориальный уровень цен 4кв. 2011г. СМР=4,99 | 12 | 11.55 |  | 11.55 | 138.6 |  |  | 138.6
58 | ФССЦ-507-3300 | Тройник полипропиленовый переходной диаметром 32х25х32 мм (шт.) ИНДЕКС К ПОЗИЦИИ(справочно): 1 Территориальный уровень цен 4кв. 2011г. СМР=4,99 | 4 | 3.46 |  | 3.46 | 13.84 |  |  | 13.84
59 | ФССЦ-507-3297 | Тройник полипропиленовый переходной диаметром 32х20х32 мм (шт.) ИНДЕКС К ПОЗИЦИИ(справочно): 1 Территориальный уровень цен 4кв. 2011г. СМР=4,99 | 4 | 2.95 |  | 2.95 | 11.8 |  |  | 11.8
60 | ФССЦ-507-5058 | Муфта полипропиленовая переходная диаметром 32х25 мм (шт.) ИНДЕКС К ПОЗИЦИИ(справочно): 1 Территориальный уровень цен 4кв. 2011г. СМР=4,99 | 4 | 1.32 |  | 1.32 | 5.28 |  |  | 5.28
61 | ФССЦ-507-5081 | Муфта полипропиленовая комбинированная, с внутренней резьбой, разъемная диаметром 32х3/4" (шт.) ИНДЕКС К ПОЗИЦИИ(справочно): 1 Территориальный уровень цен 4кв. 2011г. СМР=4,99 | 4 | 32.29 |  | 32.29 | 129.16 |  |  | 129.16
Итого прямые затраты по смете в ценах 2001г. | [6 empty] | 177825.69 | 16789.56 | 2661,18 411,11 | 158374.95 |  | 1855.8
Накладные расходы | [6 empty] | 17479.06
В том числе, справочно:
74% ФОТ (от 254,54) (Поз. 37-39) | [6 empty] | 188.36
80% ФОТ (от 991,38) (Поз. 1, 35-36) | [6 empty] | 793.11
83% ФОТ (от 87,12) (Поз. 6) | [6 empty] | 72.31
90%*0,9 ФОТ (от 790,6) (Поз. 25) | [6 empty] | 640.39
95% ФОТ (от 801,56) (Поз. 14, 17-24) | [6 empty] | 761.48
105%*0,9 ФОТ (от 3187,84) (Поз. 3, 5, 12) | [6 empty] | 3012.51
110% ФОТ (от 821,05) (Поз. 7, 27) | [6 empty] | 903.16
118%*0,9 ФОТ (от 7336,62) (Поз. 2, 4, 8-10, 28-30, 32-33, 41) | [6 empty] | 7791.49
123%*0,9 ФОТ (от 1312,37) (Поз. 13) | [6 empty] | 1452.79
128%*0,9 ФОТ (от 1617,59) (Поз. 40, 46-47, 54-55) | [6 empty] | 1863.46
Сметная прибыль | [6 empty] | 9839.1
В том числе, справочно:
50% ФОТ (от 714,71) (Поз. 35-39) | [6 empty] | 357.36
55%*0,85 ФОТ (от 3187,84) (Поз. 3, 5, 12) | [6 empty] | 1490.32
63%*0,85 ФОТ (от 7336,62) (Поз. 2, 4, 8-10, 28-30, 32-33, 41) | [6 empty] | 3928.76
65% ФОТ (от 888,68) (Поз. 6, 14, 17-24) | [6 empty] | 577.64
68% ФОТ (от 531,21) (Поз. 1) | [6 empty] | 361.22
70% ФОТ (от 821,05) (Поз. 7, 27) | [6 empty] | 574.74
75%*0,85 ФОТ (от 1312,37) (Поз. 13) | [6 empty] | 836.64
83%*0,85 ФОТ (от 1617,59) (Поз. 40, 46-47, 54-55) | [6 empty] | 1141.21
85%*0,85 ФОТ (от 790,6) (Поз. 25) | [6 empty] | 571.21
Итоги по смете:
Итого Строительные работы | [6 empty] | 991069.74 |  |  |  |  | 1783.2
Итого Монтажные работы | [6 empty] | 32598.07 |  |  |  |  | 72.6
Итого | [6 empty] | 1023667.81 |  |  |  |  | 1855.8
Справочно, в ценах 2001г.:
Материалы | [6 empty] | 158374.95
Машины и механизмы | [6 empty] | 2661.18
ФОТ | [6 empty] | 17200.67
Накладные расходы | [6 empty] | 17479.06
Сметная прибыль | [6 empty] | 9839.1
НДС 18% | [6 empty] | 184260.21
ВСЕГО по смете | [6 empty] | 1207928.02 |  |  |  |  | 1855.8