## Локальная смета
УТВЕРЖДАЮ:
И.о. начальника управления благоустройства
Администрации г. Иваново
_______________ С.Ю. Сурков
"______ " _______________200_ г.
ЛОКАЛЬНЫЙ СМЕТНЫЙ РАСЧЕТ
(локальная смета)
Установка, замена, содержание дорожных знаков; замена ИДН
(наименование работ и затрат, наименование объекта)
| Сметная стоимость _______________________________________________________________________________________________ |  | ___________________________1863,087 |  | тыс.руб.
| Средства на оплату труда _______________________________________________________________________________________________ |  | ___________________________102,187 |  | тыс.руб.
| Сметная трудоемкость _______________________________________________________________________________________________ |  | _______________________________________________________________________________________________1163,6 |  | чел.час
Составлен(а) в текущих (прогнозных) ценах по состоянию на 2 кв. 2011 г.
№ пп | Шифр и номер позиции норматива | Наименование работ и затрат, единица измерения | Количество | Стоимость единицы, руб. |  |  | Общая стоимость, руб. |  |  |  | Затраты труда рабочих, чел.-ч, не занятых обслуживанием машин
|  |  |  | всего | эксплуатации машин | материалы | Всего | оплаты труда | эксплуатация машин | материалы
|  |  |  | оплаты труда | в т.ч. оплаты труда |  |  |  | в т.ч. оплаты труда |  | на единицу | всего
1 | 2 | 3 | 4 | 5 | 6 | 7 | 8 | 9 | 10 | 11 | 12 | 13
Раздел 1. Установка, замена, содержание дорожных знаков
1 | ИЕР27-09-031-01 | Демонтаж световозвращающих дорожных знаков на опорах, стойках, колоннах при осевом креплении хомутом (1 знак) НР, (13136,59 руб.): 142% от ФОТ СП, (7470,28 руб.): 95%*0,85 от ФОТ | 150 | 105,4 4,87 | 100,53 7,37 |  | 15809.79 | 729.95 | 15079,84 1105,59 |  | 0.4665 | 69.98
2 | ИЕР27-09-032-01 | Демонтаж световозвращающих дорожных знаков на растяжке на 2-х креплениях (1 знак) НР, (977,33 руб.): 142% от ФОТ СП, (555,77 руб.): 95%*0,85 от ФОТ | 10 | 117,59 5,43 | 112,16 8,23 |  | 1175.94 | 54.31 | 1121,63 82,25 |  | 0.5205 | 5.21
3 | ИЕР27-09-031-02 | Демонтаж световозвращающих дорожных знаков на опорах, стойках, колоннах с креплением на выносном кронштейне болтами (односторонние знаки) (1 знак) НР, (2240,36 руб.): 142% от ФОТ СП, (1274,01 руб.): 95%*0,85 от ФОТ | 30 | 89,86 4,15 | 85,71 6,29 |  | 2695.89 | 124.48 | 2571,41 188,56 |  | 0.3978 | 11.93
4 | ИЕР27-09-035-02 | Демонтаж стоек, опор для знаков в грунте (1 знак) НР, (2087,36 руб.): 142% от ФОТ СП, (1187 руб.): 95%*0,85 от ФОТ | 35 | 57,36 4,45 | 52,91 3,88 |  | 2007.7 | 155.88 | 1851,82 135,78 |  | 0.4272 | 14.95
5 | ИЕР27-09-036-01 | Демонтаж выносных кронштейнов на опорах (1 шт.) НР, (1728,51 руб.): 142% от ФОТ СП, (982,94 руб.): 95%*0,85 от ФОТ | 15 | 138,68 6,40 | 132,28 9,70 |  | 2080.22 | 96.05 | 1984,17 145,47 |  | 0.6139 | 9.21
6 | ФЕРр51-4-2 | Рытье ям для установки стоек и столбов глубиной: 0,7 м (100 ям) НР, (8253,74 руб.): 75% от ФОТ СП, (4952,25 руб.): 45% от ФОТ | 0.5 | 4367,06 4367,06 |  |  | 2183.53 | 2183.53 |  |  | 554.9 | 277.45
7 | ИЕР27-09-035-02 | Установка стоек, опор для знаков в грунте (1 знак) НР, (12779,62 руб.): 142% от ФОТ СП, (7267,28 руб.): 95%*0,85 от ФОТ | 150 | 81,95 6,36 | 75,58 5,54 |  | 12292.04 | 954.39 | 11337,65 831,27 |  | 0.6103 | 91.55
8 | ФЕРм08-02-365-03 | Растяжка поперечная: между опорами (1 шт.) НР, (920,54 руб.): 95% от ФОТ СП, (629,84 руб.): 65% от ФОТ | 7 | 193,07 19,69 | 83,78 7,78 | 89.6 | 1351.52 | 137.83 | 586,49 54,43 | 627.2 | 1.9572 | 13.7
9 | ИЕР27-09-031-01 | Установка световозвращающих дорожных знаков на опорах, стойках, колоннах при осевом креплении хомутом (1 знак) НР, (52296,31 руб.): 142% от ФОТ СП, (29738,92 руб.): 95%*0,85 от ФОТ | 418 | 195,08 6,95 | 143,62 10,53 | 44.51 | 81544.78 | 2905.89 | 60032,16 4401,33 | 18606.73 | 0.6664 | 278.56
10 | ИЕР27-09-033-01 | Установка световозвращающих дорожных знаков индивидуального проектирования площадью до 2 м2 (1 знак) НР, (874,05 руб.): 142% от ФОТ СП, (497,04 руб.): 95%*0,85 от ФОТ | 10 | 167,72 6,95 | 71,8 5,26 | 88.97 | 1677.19 | 69.52 | 718,01 52,61 | 889.66 | 0.6664 | 6.66
11 | ИЕР27-09-036-01 | Установка выносных кронштейнов на опорах (1 шт.) НР, (6584,84 руб.): 142% от ФОТ СП, (3744,55 руб.): 95%*0,85 от ФОТ | 40 | 221,68 9,15 | 188,97 13,85 | 23.56 | 8867.11 | 365.9 | 7558,73 554,18 | 942.48 | 0.8769 | 35.08
12 | ИЕР27-09-032-01 | Установка световозвращающих дорожных знаков на растяжке на 2-х креплениях (1 знак) НР, (2199 руб.): 142% от ФОТ СП, (1250,49 руб.): 95%*0,85 от ФОТ | 15 | 246,03 8,15 | 168,24 12,34 | 69.64 | 3690.45 | 122.2 | 2523,67 185,06 | 1044.58 | 0.7808 | 11.71
13 | ИЕР27-09-031-02 | Установка световозвращающих дорожных знаков на опорах, стойках, колоннах с креплением на выносном кронштейне болтами (односторонние знаки) (1 знак) НР, (4267,46 руб.): 142% от ФОТ СП, (2426,74 руб.): 95%*0,85 от ФОТ | 40 | 130,46 5,93 | 122,45 8,98 | 2.09 | 5218.5 | 237.11 | 4897,92 359,17 | 83.47 | 0.5682 | 22.73
14 | ИЕР27-09-066-03 | Обслуживание плоских дорожных знаков со световозвращающей поверхностью (1 знак) НР, (9850,4 руб.): 142% от ФОТ СП, (5601,55 руб.): 95%*0,85 от ФОТ | 450 | 20,81 1,67 | 18,9 1,39 | 0.24 | 9363.65 | 751.32 | 8504,91 625,05 | 107.42 | 0.1754 | 78.93
15 | ИЕР27-09-076-02 | Окраска стойки для дорожных знаков Д=76мм (1 изделие) НР, (3870,89 руб.): 142% от ФОТ СП, (2201,23 руб.): 95%*0,85 от ФОТ | 300 | 17,73 1,02 | 10,58 0,78 | 6.13 | 5319.24 | 307.26 | 3173,22 233,61 | 1838.76 | 0.0982 | 29.46
16 |  | Стойки металлические L=4м (шт) | 40 | 565.83 |  | 565.83 | 22633.2 |  |  | 22633.2
17 |  | Стойки металлические L=4,7м (шт) | 10 | 646.98 |  | 646.98 | 6469.8 |  |  | 6469.8
18 |  | Кронштейн для дорожного знака (шт) | 30 | 198.41 |  | 198.41 | 5952.19 |  |  | 5952.19
19 |  | Знаки дорожные 900х900 (с флуоресцентным покрытием) (шт) | 70 | 1612 |  | 1612 | 112840 |  |  | 112840
20 |  | Знаки дорожные 1700х900 (с флуоресцентным покрытием) (шт) | 10 | 4422.75 |  | 4422.75 | 44227.5 |  |  | 44227.5
21 |  | Знаки дорожные квадратные (шт) | 218 | 733.05 |  | 733.05 | 159804.9 |  |  | 159804.9
22 |  | Знаки дорожные треугольные (шт) | 60 | 567.8 |  | 567.8 | 34068 |  |  | 34068
23 |  | Знаки дорожные круглые (шт) | 85 | 669.49 |  | 669.49 | 56906.65 |  |  | 56906.65
24 |  | Таблички с доп. информацией (шт) | 19 | 423.73 |  | 423.73 | 8050.87 |  |  | 8050.87
25 |  | Знаки дорожные 0,6х0,9 (шт) | 21 | 754.24 |  | 754.24 | 15839.04 |  |  | 15839.04
Итого прямые затраты по разделу с учетом индексов, в текущих ценах | [6 empty] | 1249391 | 46345.92 | 614585,82 45129,98 | 588459.26 |  | 957.11
Накладные расходы | [6 empty] | 122067.01
Сметная прибыль | [6 empty] | 69779.89
Итоги по разделу 1 Установка, замена, содержание дорожных знаков :
Итого Строительные работы | [6 empty] | 1432875.86 |  |  |  |  | 943.41
Итого Монтажные работы | [6 empty] | 8362.04 |  |  |  |  | 13.7
Итого | [6 empty] | 1441237.9 |  |  |  |  | 957.11
Итого по разделу 1 Установка, замена, содержание дорожных знаков | [6 empty] | 1441237.9 |  |  |  |  | 957.11
Раздел 2. Замена ИДН
26 | ФЕР06-01-015-01 | Демонтаж анкерных болтов: в готовые гнезда с заделкой длиной до 1 м (1 т) НР, (50,27 руб.): 105% от ФОТ СП, (26,45 руб.): 65%*0,85 от ФОТ | 0.00425 | 2280,99 2232,79 | 48,2 2,70 |  | 9.69 | 9.49 | 0,2 0,01 |  | 252.008 | 1.07
27 | ФЕР27-09-020-01 | Монтаж искусственной дорожной неровности (ИДН) (1 м2 горизонтальной проекции ИДН) НР, (15141,13 руб.): 142% от ФОТ СП, (8610,19 руб.): 95%*0,85 от ФОТ | 18.23 | 229,67 108,40 | 121,27 7,66 |  | 4186.85 | 1976.06 | 2210,79 139,57 |  | 11.268 | 205.42
28 |  | ИДН-900-1 (средний участок, 900х500 мм) (шт) | 38 | 2118.64 |  | 2118.64 | 80508.32 |  |  | 80508.32
29 |  | ИДН-900-2 (концевой участок, 900х250 мм) (шт) | 5 | 1059.32 |  | 1059.32 | 5296.6 |  |  | 5296.6
30 |  | Болт анкерный (шт) | 324 | 21.19 |  | 21.19 | 6865.56 |  |  | 6865.56
Итого прямые затраты по разделу с учетом индексов, в текущих ценах | [6 empty] | 113821.04 | 10007.17 | 11143,39 703,48 | 92670.48 |  | 206.49
Накладные расходы | [6 empty] | 15191.4
Сметная прибыль | [6 empty] | 8636.64
Итоги по разделу 2 Замена ИДН :
Итого по позициям, введенным в ценах 2001г. | [6 empty] | 44978.6 |  |  |  |  | 206.49
Итого по позициям, введенным в текущих ценах | [6 empty] | 92670.48
Итого | [6 empty] | 137649.08 |  |  |  |  | 206.49
Итого по разделу 2 Замена ИДН | [6 empty] | 137649.08 |  |  |  |  | 206.49
ИТОГИ ПО СМЕТЕ:
Итого прямые затраты по смете с учетом индексов, в текущих ценах | [6 empty] | 1363212.04 | 56353.09 | 625729,21 45833,46 | 681129.74 |  | 1163.6
Накладные расходы | [6 empty] | 137258.41
Сметная прибыль | [6 empty] | 78416.53
Итоги по смете:
Итого Строительные работы | [6 empty] | 1570524.94 |  |  |  |  | 1149.9
Итого Монтажные работы | [6 empty] | 8362.04 |  |  |  |  | 13.7
Итого | [6 empty] | 1578886.98 |  |  |  |  | 1163.6
В том числе:
Материалы | [6 empty] | 681129.74
Машины и механизмы | [6 empty] | 625729.21
ФОТ | [6 empty] | 102186.55
Накладные расходы | [6 empty] | 137258.41
Сметная прибыль | [6 empty] | 78416.53
НДС 18% | [6 empty] | 284199.66
ВСЕГО по смете | [6 empty] | 1863086.64 |  |  |  |  | 1163.6
|  |  | Составил |  |  |  | Херувимова С.В.
|  |  | Объемы предоставлены |  |  |  | Аботуров И.Ю.
|  |  | Согласовано |  |  |  | Шутилов И.П.