## Локальная смета
УТВЕРЖДАЮ:
Начальник управления благоустройства
Администрации г. Иваново
_______________ Смирнов А.В.
"______ " _______________2011 г.
ЛОКАЛЬНЫЙ СМЕТНЫЙ РАСЧЕТ
(локальная смета)
Установка и замена пешеходных ограждений
| Сметная стоимость строительных работ _______________________________________________________________________________________________ |  | ___________________________163,327 |  | тыс.руб.
| Средства на оплату труда _______________________________________________________________________________________________ |  | ___________________________3,582 |  | тыс.руб.
| Сметная трудоемкость _______________________________________________________________________________________________ |  | _______________________________________________________________________________________________82,54 |  | чел.час
Составлен(а) в текущих (прогнозных) ценах по состоянию на 3 квартал 2011 г.
№ пп | Шифр и номер позиции норматива | Наименование работ и затрат, единица измерения | Количество | Стоимость единицы, руб. |  |  | Общая стоимость, руб. |  |  |  | Затраты труда рабочих, чел.-ч, не занятых обслуживанием машин
|  |  |  | всего | эксплуатации машин | материалы | Всего | оплаты труда | эксплуатация машин | материалы
|  |  |  | оплаты труда | в т.ч. оплаты труда |  |  |  | в т.ч. оплаты труда |  | на единицу | всего
1 | 2 | 3 | 4 | 5 | 6 | 7 | 8 | 9 | 10 | 11 | 12 | 13
1 | ФЕР27-09-001-08 В ред. пр. № 253 Минрегиона РФ | Демонтаж металлических пешеходных ограждений (100 м) КОЭФ. К ПОЗИЦИИ: ОЗП=0,7; ЭМ=0,7; ЗПМ=0,7; МАТ=0; ТЗ=0,7; ТЗМ=0,7 ИНДЕКС К ПОЗИЦИИ(справочно): ОЗП=5,17; ЭМ=5,17; ЗПМ=5,17; МАТ=5,17 НР, (2092 руб.): 142% от ФОТ СП, (1189 руб.): 95%*0,85 от ФОТ | 1 | 355,65 284,26 | 71.39 |  | 356 | 285 | 71 |  | 33.92 | 33.92
2 | ФСЦП311-01-113-1 | Погрузка демонтированных ограждений (тонна) ИНДЕКС К ПОЗИЦИИ(справочно): ОЗП=5,17; ЭМ=5,17; ЗПМ=5,17; МАТ=5,17 НР, (5 руб.): 100% от ФОТ СП, (3 руб.): 60% от ФОТ | 0.69 | 5,9 0,88 | 5,02 0,66 |  | 4 | 1 | 3 |  | 0.113 | 0.08
3 | ФСЦП310-2010-1 | Перевозка демонтированных ограждений на 10 км (1 тонна) ИНДЕКС К ПОЗИЦИИ(справочно): ОЗП=5,17; ЭМ=5,17; ЗПМ=5,17; МАТ=5,17 НР 0% от ФОТ СП 0%*0,85 от ФОТ | 0.69 | 23.32 | 23.32 |  | 16 |  | 16
4 | ФСЦП311-01-113-2 | Разгрузка демонтированных ограждений (тонна) ИНДЕКС К ПОЗИЦИИ(справочно): ОЗП=5,17; ЭМ=5,17; ЗПМ=5,17; МАТ=5,17 НР, (5 руб.): 100% от ФОТ СП, (3 руб.): 60% от ФОТ | 0.69 | 5,9 0,88 | 5,02 0,66 |  | 4 | 1 | 3 |  | 0.113 | 0.08
5 | ФЕР27-09-001-08 В ред. пр. № 253 Минрегиона РФ | Устройство металлических пешеходных ограждений (100 м) ИНДЕКС К ПОЗИЦИИ(справочно): ОЗП=5,17; ЭМ=5,17; ЗПМ=5,17; МАТ=5,17 НР, (2981 руб.): 142% от ФОТ СП, (1695 руб.): 95%*0,85 от ФОТ | 1 | 1363,33 406,09 | 101.99 | 855.25 | 1363 | 406 | 102 | 855 | 48.46 | 48.46
6 | ФССЦ-401-0101 Пр. Минрегиона №308 от 28.07.09 | Бетон дорожный, класс: В3,5 (М50) (м3) ИНДЕКС К ПОЗИЦИИ(справочно): ОЗП=5,17; ЭМ=5,17; ЗПМ=5,17; МАТ=5,17 | 4.08 | 541.99 |  | 541.99 | 2211 |  |  | 2211
7 | мониторинг | Металлоконструкции ограждений (м) | 100 | 1100 |  | 1100 | 110000 |  |  | 110000
ИТОГИ ПО СМЕТЕ:
Итого прямые затраты по смете с учетом индексов, в текущих ценах | [6 empty] | 130441 | 3582 | 1008 | 125851 |  | 82.54
Накладные расходы | [6 empty] | 5082
Сметная прибыль | [6 empty] | 2890
Итоги по смете:
Итого по позициям, введенным в ценах 2001г. | [6 empty] | 28413 |  |  |  |  | 82.54
Итого по позициям, введенным в текущих ценах | [6 empty] | 110000
Итого | [6 empty] | 138413 |  |  |  |  | 82.54
НДС 18% | [6 empty] | 24914
ВСЕГО по смете | [6 empty] | 163327 |  |  |  |  | 82.54
|  |  | Составил |  |  |  | Херувимова С.В.
|  |  | Объемы предоставлены |  |  |  | Аботуров И.Ю.
|  |  | Согласовано |  |  |  | Бобышев С.Н.