## Локальная смета
СОГЛАСОВАНО: | [7 empty] | УТВЕРЖДАЮ:
______________ | [7 empty] | ____________
" _____ " ________________ 200_ г. | [7 empty] | "______ " _______________200_ г.
г. Иваново, ул. Смирнова, д. 16, лит. Б
(наименование стройки)
ЛОКАЛЬНЫЙ СМЕТНЫЙ РАСЧЕТ № 1
(локальная смета)
на капитальный ремонт стен, полов и усиление элементов перекрытий и крыши здания МОУ Методический центр, расположенного по адресу:
г. Иваново, ул. Смирнова, д. 16, лит. Б ( 1 этап )
(наименование работ и затрат, наименование объекта)
Основание: ведомость объемов работ
| Сметная стоимость строительных работ _______________________________________________________________________________________________ |  | ___________________________889,754 |  | тыс.руб.
| Средства на оплату труда _______________________________________________________________________________________________ |  | ___________________________20,681 |  | тыс.руб.
| Сметная трудоемкость _______________________________________________________________________________________________ |  | _______________________________________________________________________________________________2258,45 |  | чел.час
Составлен(а) в текущих (прогнозных) ценах по состоянию на 1 квартал 2011г.
№ пп | Шифр и номер позиции норматива | Наименование работ и затрат, единица измерения | Количество | Стоимость единицы, руб. |  | Общая стоимость, руб. |  |  | Затраты труда рабочих, чел.-ч, не занятых обслуживанием машин
|  |  |  | всего | эксплуатации машин | Всего | оплаты труда | эксплуатация машин
|  |  |  | оплаты труда | в т.ч. оплаты труда |  |  | в т.ч. оплаты труда | на единицу | всего
1 | 2 | 3 | 4 | 5 | 6 | 7 | 8 | 9 | 10 | 11
Раздел 1. Гидроизоляция фундамента
1 | ФЕРр53-24-6 В ред. пр. № 207 Минрегиона РФ | Устройство горизонтальной гидроизоляции кирпичных стен ремонтируемых зданий методом инъецирования при толщине кладки стены: в 4 кирпича (1 м изолируемой стены) ИНДЕКС К ПОЗИЦИИ(справочно): 1 Индекс на 1 кв.2011г СМР=5,03 (объекты образования) СМР=5,03 НР, (1018,99 руб.): 86% от ФОТ СП, (829,41 руб.): 70% от ФОТ | 9.2 | 486,44 128,79 | 151.3 | 4475.25 | 1184.87 | 1391.96 | 14.2 | 130.64
2 | ФЕРр53-24-5 В ред. пр. № 207 Минрегиона РФ | Устройство горизонтальной гидроизоляции кирпичных стен ремонтируемых зданий методом инъецирования при толщине кладки стены: в 3 кирпича (1 м изолируемой стены) ИНДЕКС К ПОЗИЦИИ(справочно): 1 Индекс на 1 кв.2011г СМР=5,03 (объекты образования) СМР=5,03 НР, (5141,29 руб.): 86% от ФОТ СП, (4184,77 руб.): 70% от ФОТ | 47.42 | 457,81 126,07 | 151.05 | 21709.35 | 5978.24 | 7162.79 | 13.9 | 659.14
3 | ФЕРр53-24-4 В ред. пр. № 207 Минрегиона РФ | Устройство горизонтальной гидроизоляции кирпичных стен ремонтируемых зданий методом инъецирования при толщине кладки стены: в 2,5 кирпича (1 м изолируемой стены) ИНДЕКС К ПОЗИЦИИ(справочно): 1 Индекс на 1 кв.2011г СМР=5,03 (объекты образования) СМР=5,03 НР, (341,96 руб.): 86% от ФОТ СП, (278,34 руб.): 70% от ФОТ | 3.2 | 409,9 124,26 | 130.62 | 1311.68 | 397.63 | 417.98 | 13.7 | 43.84
4 | ФЕРр53-24-2 В ред. пр. № 207 Минрегиона РФ | Устройство горизонтальной гидроизоляции кирпичных стен ремонтируемых зданий методом инъецирования при толщине кладки стены: в 1,5 кирпича (1 м изолируемой стены) ИНДЕКС К ПОЗИЦИИ(справочно): 1 Индекс на 1 кв.2011г СМР=5,03 (объекты образования) СМР=5,03 НР, (1143,19 руб.): 86% от ФОТ СП, (930,5 руб.): 70% от ФОТ | 11.54 | 289,64 115,19 | 96.41 | 3342.45 | 1329.29 | 1112.57 | 12.7 | 146.56
Итого прямые затраты по разделу в ценах 2001г. | [5 empty] | 30838.73 | 8890.03 | 10085.3 |  | 980.18
Накладные расходы | [5 empty] | 7645.43
Сметная прибыль | [5 empty] | 6223.02
Итоги по разделу 1 Гидроизоляция фундамента :
Стены (ремонтно-строительные) | [5 empty] | 44707.18 |  |  |  | 980.18
Итого | [5 empty] | 44707.18 |  |  |  | 980.18
Всего с учетом "Индекс на 1 кв.2011г СМР=5,03 (объекты образования) СМР=5,03" | [5 empty] | 224877.12 |  |  |  | 980.18
Справочно, в ценах 2001г.:
Материалы | [5 empty] | 11863.4
Машины и механизмы | [5 empty] | 10085.3
ФОТ | [5 empty] | 8890.03
Накладные расходы | [5 empty] | 7645.43
Сметная прибыль | [5 empty] | 6223.02
Итого по разделу 1 Гидроизоляция фундамента | [5 empty] | 224877.12 |  |  |  | 980.18
Раздел 2. Усиление
5 | ФЕР08-01-003-05 В ред. пр. № 253 Минрегиона РФ Применительно | Гидроизоляция стен боковая, оклеечная в местах усиления в 2 слоя (100 м2 изолируемой поверхности) КОЭФ. К ПОЗИЦИИ: При ремонте и реконструкции зданий и сооружений работы, аналогичные технологическим процессам в новом строительстве ОЗП=1,15; ЭМ=1,25; ЗПМ=1,25; ТЗ=1,15; ТЗМ=1,25 ИНДЕКС К ПОЗИЦИИ(справочно): 1 Индекс на 1 кв.2011г СМР=5,03 (объекты образования) СМР=5,03 НР, (56,2 руб.): 122%*0.9 от ФОТ СП, (34,8 руб.): 80%*0.85 от ФОТ | 0.1 | 3595,61 511,83 | 194.18 | 359.56 | 51.18 | 19.42 | 53.82 | 5.38
6 | ФЕР46-01-004-03 В ред. пр. № 253 Минрегиона РФ Применительно | Усиление конструктивных элементов: стен рубленых стальными тяжами (1 т) ИНДЕКС К ПОЗИЦИИ(справочно): 1 Индекс на 1 кв.2011г СМР=5,03 (объекты образования) СМР=5,03 НР, (496,54 руб.): 110%*0.9 от ФОТ СП, (298,43 руб.): 70%*0.85 от ФОТ | 0.2844 | 9114,82 1753,32 | 115,66 10,26 | 2592.25 | 498.64 | 32,89 2,92 | 202.93 | 57.71
7 | ФЕР13-03-002-04 В ред. пр. № 253 Минрегиона РФ | Огрунтовка металлических поверхностей за один раз: грунтовкой ГФ-021 (100 м2 окрашиваемой поверхности) КОЭФ. К ПОЗИЦИИ: При ремонте и реконструкции зданий и сооружений работы, аналогичные технологическим процессам в новом строительстве ОЗП=1,15; ЭМ=1,25; ЗПМ=1,25; ТЗ=1,15; ТЗМ=1,25; 1. Производство ремонтных работ в существующих зданиях и сооружениях, освобожденных от оборудования и других предметов, мешающих нормальному производству работ ОЗП=1,2; ЭМ=1,2; ЗПМ=1,2; ТЗ=1,2; ТЗМ=1,2 ИНДЕКС К ПОЗИЦИИ(справочно): 1 Индекс на 1 кв.2011г СМР=5,03 (объекты образования) СМР=5,03 НР, (6,2 руб.): 90%*0.9 от ФОТ СП, (4,56 руб.): 70%*0.85 от ФОТ | 0.098 | 294,9 78,04 | 14,14 0,15 | 28.9 | 7.65 | 1,39 0,01 | 7.3278 | 0.72
8 | ФЕР13-03-004-26 В ред. пр. № 253 Минрегиона РФ | Окраска металлических огрунтованных поверхностей: эмалью ПФ-115 (100 м2 окрашиваемой поверхности) КОЭФ. К ПОЗИЦИИ: Новый коэффициент ПЗ=2 (ОЗП=2; ЭМ=2 к расх.; ЗПМ=2; МАТ=2 к расх.; ТЗ=2; ТЗМ=2); При ремонте и реконструкции зданий и сооружений работы, аналогичные технологическим процессам в новом строительстве ОЗП=1,15; ЭМ=1,25; ЗПМ=1,25; ТЗ=1,15; ТЗМ=1,25; 1. Производство ремонтных работ в существующих зданиях и сооружениях, освобожденных от оборудования и других предметов, мешающих нормальному производству работ ОЗП=1,2; ЭМ=1,2; ЗПМ=1,2; ТЗ=1,2; ТЗМ=1,2 ИНДЕКС К ПОЗИЦИИ(справочно): 1 Индекс на 1 кв.2011г СМР=5,03 (объекты образования) СМР=5,03 НР, (7,64 руб.): 90%*0.9 от ФОТ СП, (5,61 руб.): 70%*0.85 от ФОТ | 0.098 | 677,1 95,88 | 18,66 0,30 | 66.36 | 9.4 | 1,83 0,03 | 10.5708 | 1.04
Итого прямые затраты по разделу в ценах 2001г. | [5 empty] | 3047.07 | 566.87 | 55,53 2,96 |  | 64.85
Накладные расходы | [5 empty] | 566.58
Сметная прибыль | [5 empty] | 343.4
Итоги по разделу 2 Усиление :
Конструкции из кирпича и блоков | [5 empty] | 450.56 |  |  |  | 5.38
Работы по реконструкции зданий и сооружений (усиление и замена существующих конструкций, разборка и возведение отдельных конструктивных элементов) | [5 empty] | 3387.22 |  |  |  | 57.71
Защита строительных конструкций и оборудования от коррозии | [5 empty] | 119.27 |  |  |  | 1.76
Итого | [5 empty] | 3957.05 |  |  |  | 64.85
Всего с учетом "Индекс на 1 кв.2011г СМР=5,03 (объекты образования) СМР=5,03" | [5 empty] | 19903.96 |  |  |  | 64.85
Справочно, в ценах 2001г.:
Материалы | [5 empty] | 2424.67
Машины и механизмы | [5 empty] | 55.53
ФОТ | [5 empty] | 569.83
Накладные расходы | [5 empty] | 566.58
Сметная прибыль | [5 empty] | 343.4
Итого по разделу 2 Усиление | [5 empty] | 19903.96 |  |  |  | 64.85
Раздел 3. Перекрытие
Перекрытие подвала в осях 2-4, рядах Б-Г
9 | ФЕРр57-3-1 В ред. пр. № 207 Минрегиона РФ | Разборка плинтусов: деревянных и из пластмассовых материалов (100 м плинтуса) ИНДЕКС К ПОЗИЦИИ(справочно): 1 Индекс на 1 кв.2011г СМР=5,03 (объекты образования) СМР=5,03 НР, (7,78 руб.): 80% от ФОТ СП, (6,62 руб.): 68% от ФОТ | 0.331 | 29,41 29,41 |  | 9.73 | 9.73 |  | 3.77 | 1.25
Н | 1. 509-9900 | Строительный мусор, (т) | 0,11 0,03641
10 | ФЕРр57-2-1 В ред. пр. № 207 Минрегиона РФ | Разборка покрытий полов: из линолеума и релина (100 м2 покрытия) ИНДЕКС К ПОЗИЦИИ(справочно): 1 Индекс на 1 кв.2011г СМР=5,03 (объекты образования) СМР=5,03 НР, (21,33 руб.): 80% от ФОТ СП, (18,13 руб.): 68% от ФОТ | 0.295 | 92,9 88,84 | 4,06 1,51 | 27.41 | 26.21 | 1,2 0,45 | 11.39 | 3.36
Н | 1. 509-9900 | Строительный мусор, (т) | 0,47 0,1386
11 | ФЕРр57-1-2 В ред. пр. № 207 Минрегиона РФ | Разборка оснований покрытия полов: лаг из досок и брусков (100 м2 основания) ИНДЕКС К ПОЗИЦИИ(справочно): 1 Индекс на 1 кв.2011г СМР=5,03 (объекты образования) СМР=5,03 НР, (14,12 руб.): 80% от ФОТ СП, (12 руб.): 68% от ФОТ | 0.295 | 59,83 59,83 |  | 17.65 | 17.65 |  | 7.67 | 2.26
Н | 1. 509-9900 | Строительный мусор, (т) | 0,7 0,2065
12 | ФЕР46-04-002-02 В ред. пр. № 253 Минрегиона РФ | Разборка монолитных перекрытий: железобетонных (1 м3) ИНДЕКС К ПОЗИЦИИ(справочно): 1 Индекс на 1 кв.2011г СМР=5,03 (объекты образования) СМР=5,03 НР, (567,35 руб.): 110%*0.9 от ФОТ СП, (340,98 руб.): 70%*0.85 от ФОТ | 3.9978 | 497,99 107,74 | 367,8 35,61 | 1990.84 | 430.72 | 1470,38 142,36 | 12.16 | 48.61
13 | ФЕРр54-2-1 В ред. пр. № 207 Минрегиона РФ | Разборка стальных балок перекрытий (1 балка) ИНДЕКС К ПОЗИЦИИ(справочно): 1 Индекс на 1 кв.2011г СМР=5,03 (объекты образования) СМР=5,03 НР, (99,21 руб.): 85% от ФОТ СП, (93,38 руб.): 80% от ФОТ | 4 | 113,01 13,65 | 99,36 15,53 | 452.04 | 54.6 | 397,44 62,12 | 1.58 | 6.32
Н | 1. 509-9900 | Строительный мусор, (т) | 0,12 0,48
14 | ФЕР46-03-009-02 В ред. пр. № 253 Минрегиона РФ | Пробивка в кирпичных стенах гнезд размером: до 260х260 мм (100 шт.) ИНДЕКС К ПОЗИЦИИ(справочно): 1 Индекс на 1 кв.2011г СМР=5,03 (объекты образования) СМР=5,03 НР, (77,04 руб.): 110%*0.9 от ФОТ СП, (46,3 руб.): 70%*0.85 от ФОТ | 0.12 | 2120,89 489,29 | 1631,6 159,25 | 254.51 | 58.71 | 195,8 19,11 | 53.3 | 6.4
15 | ФЕР46-03-011-03 В ред. пр. № 253 Минрегиона РФ | Пробивка в кирпичных стенах борозд площадью сечения: до 100 см2 (100 м борозд) ИНДЕКС К ПОЗИЦИИ(справочно): 1 Индекс на 1 кв.2011г СМР=5,03 (объекты образования) СМР=5,03 НР, (136,82 руб.): 110%*0.9 от ФОТ СП, (82,23 руб.): 70%*0.85 от ФОТ | 0.2492 | 1671,63 433,76 | 1237,87 120,82 | 416.57 | 108.09 | 308,48 30,11 | 47.25 | 11.77
16 | ФЕР46-03-011-04 В ред. пр. № 253 Минрегиона РФ | На каждые 20 см2 площади сечения сверх 100 см2 добавлять к расценке 46-03-011-03 (100 м борозд) КОЭФ. К ПОЗИЦИИ: до 140 см2 ПЗ=2 (ОЗП=2; ЭМ=2 к расх.; ЗПМ=2; МАТ=2 к расх.; ТЗ=2; ТЗМ=2) ИНДЕКС К ПОЗИЦИИ(справочно): 1 Индекс на 1 кв.2011г СМР=5,03 (объекты образования) СМР=5,03 НР, (65,65 руб.): 110%*0.9 от ФОТ СП, (39,45 руб.): 70%*0.85 от ФОТ | 0.2492 | 816,74 206,56 | 610,18 59,56 | 203.53 | 51.47 | 152,06 14,84 | 22.5 | 5.61
17 | ФЕР07-01-044-03 | Установка монтажных изделий массой: до 20 кг (1 т стальных элементов) КОЭФ. К ПОЗИЦИИ: При ремонте и реконструкции зданий и сооружений работы, аналогичные технологическим процессам в новом строительстве ОЗП=1,15; ЭМ=1,25; ЗПМ=1,25; ТЗ=1,15; ТЗМ=1,25; 1. Производство ремонтных работ в существующих зданиях и сооружениях, освобожденных от оборудования и других предметов, мешающих нормальному производству работ ОЗП=1,2; ЭМ=1,2; ЗПМ=1,2; ТЗ=1,2; ТЗМ=1,2 ИНДЕКС К ПОЗИЦИИ(справочно): 1 Индекс на 1 кв.2011г СМР=5,03 (объекты образования) СМР=5,03 НР, (33,79 руб.): 130%*0.9 от ФОТ СП, (20,87 руб.): 85%*0.85 от ФОТ | 0.048 | 11398,28 601,64 | 374.68 | 547.12 | 28.88 | 17.98 | 58.926 | 2.83
18 | ФЕРр54-8-1 В ред. пр. № 207 Минрегиона РФ | Укладка металлических балок в перекрытиях: междуэтажных (1 т балок) ИНДЕКС К ПОЗИЦИИ(справочно): 1 Индекс на 1 кв.2011г СМР=5,03 (объекты образования) СМР=5,03 НР, (83,42 руб.): 85% от ФОТ СП, (78,51 руб.): 80% от ФОТ | 0.389 | 8103,39 249,59 | 19,71 2,70 | 3152.22 | 97.09 | 7,67 1,05 | 29.26 | 11.38
19 | ФЕР26-02-002-01 | Огнезащитное покрытие несущих металлоконструкций балок перекрытий, покрытий и ферм составом "Файрекс-400" с пределом огнестойкости: 0,5 часа (100 м2 обрабатываемой поверхности) КОЭФ. К ПОЗИЦИИ: При ремонте и реконструкции зданий и сооружений работы, аналогичные технологическим процессам в новом строительстве ОЗП=1,15; ЭМ=1,25; ЗПМ=1,25; ТЗ=1,15; ТЗМ=1,25; 1. Производство ремонтных работ в существующих зданиях и сооружениях, освобожденных от оборудования и других предметов, мешающих нормальному производству работ ОЗП=1,2; ЭМ=1,2; ЗПМ=1,2; ТЗ=1,2; ТЗМ=1,2 ИНДЕКС К ПОЗИЦИИ(справочно): 1 Индекс на 1 кв.2011г СМР=5,03 (объекты образования) СМР=5,03 НР, (240,37 руб.): 100%*0.9 от ФОТ СП, (158,91 руб.): 70%*0.85 от ФОТ | 0.14928 | 39898,93 1789,16 | 745.9 | 5956.07 | 267.08 | 111.35 | 204.7092 | 30.56
20 | ФЕР09-04-002-01 В ред. пр. № 253 Минрегиона РФ Применительно | Монтаж профилированного листа при высоте здания до 25 м (100 м2 покрытия) КОЭФ. К ПОЗИЦИИ: При ремонте и реконструкции зданий и сооружений работы, аналогичные технологическим процессам в новом строительстве ОЗП=1,15; ЭМ=1,25; ЗПМ=1,25; ТЗ=1,15; ТЗМ=1,25; 1. Производство ремонтных работ в существующих зданиях и сооружениях, освобожденных от оборудования и других предметов, мешающих нормальному производству работ ОЗП=1,2; ЭМ=1,2; ЗПМ=1,2; ТЗ=1,2; ТЗМ=1,2 ИНДЕКС К ПОЗИЦИИ(справочно): 1 Индекс на 1 кв.2011г СМР=5,03 (объекты образования) СМР=5,03 НР, (84,74 руб.): 90%*0.9 от ФОТ СП, (75,59 руб.): 85%*0.85 от ФОТ | 0.216 | 1302,9 428,17 | 720,76 56,14 | 281.43 | 92.49 | 155,69 12,13 | 48.99 | 10.58
| 1. 101-9910 | Стальной гнутый профиль (профилированный настил), (т) | 0
| 2. 101-9911 | Крепежные детали для крепления про филированного настила к несущим конструкциям, (т) | 0
21 | Прайс №3 Пр. Минрегиона №308 от 28.07.09 | Профилированный лист оцинкованный: Н57-750-0,8 Цена:40500/1,18/5,03*1,02=6959,94руб (т) ИНДЕКС К ПОЗИЦИИ(справочно): 1 Индекс на 1 кв.2011г СМР=5,03 (объекты образования) СМР=5,03 | 0.19829 | 6959.94 |  | 1380.07
22 | ФЕР06-01-015-10 В ред. пр. № 253 Минрегиона РФ | Армирование подстилающих слоев и набетонок (1 т) КОЭФ. К ПОЗИЦИИ: При ремонте и реконструкции зданий и сооружений работы, аналогичные технологическим процессам в новом строительстве ОЗП=1,15; ЭМ=1,25; ЗПМ=1,25; ТЗ=1,15; ТЗМ=1,25; 1. Производство ремонтных работ в существующих зданиях и сооружениях, освобожденных от оборудования и других предметов, мешающих нормальному производству работ ОЗП=1,2; ЭМ=1,2; ЗПМ=1,2; ТЗ=1,2; ТЗМ=1,2 ИНДЕКС К ПОЗИЦИИ(справочно): 1 Индекс на 1 кв.2011г СМР=5,03 (объекты образования) СМР=5,03 НР, (7,16 руб.): 105%*0.9 от ФОТ СП, (4,19 руб.): 65%*0.85 от ФОТ | 0.048 | 6145,8 154,55 | 55,65 3,24 | 295 | 7.42 | 2,67 0,16 | 17.4432 | 0.84
23 | ФЕР06-01-014-01 В ред. пр. № 253 Минрегиона РФ | Укладка бетона по перекрытиям толщиной 100 мм (100 м2 перекрытий) КОЭФ. К ПОЗИЦИИ: При ремонте и реконструкции зданий и сооружений работы, аналогичные технологическим процессам в новом строительстве ОЗП=1,15; ЭМ=1,25; ЗПМ=1,25; ТЗ=1,15; ТЗМ=1,25; 1. Производство ремонтных работ в существующих зданиях и сооружениях, освобожденных от оборудования и других предметов, мешающих нормальному производству работ ОЗП=1,2; ЭМ=1,2; ЗПМ=1,2; ТЗ=1,2; ТЗМ=1,2 ИНДЕКС К ПОЗИЦИИ(справочно): 1 Индекс на 1 кв.2011г СМР=5,03 (объекты образования) СМР=5,03 НР, (60,37 руб.): 105%*0.9 от ФОТ СП, (35,29 руб.): 65%*0.85 от ФОТ | 0.22653 | 6698,09 257,11 | 217,52 24,92 | 1517.31 | 58.24 | 49,27 5,64 | 30.9396 | 7.01
24 | ФЕР11-01-008-03 В ред. пр. № 253 Минрегиона РФ | Устройство тепло- и звукоизоляции засыпной: керамзитовой (1 м3 изоляции) КОЭФ. К ПОЗИЦИИ: При ремонте и реконструкции зданий и сооружений работы, аналогичные технологическим процессам в новом строительстве ОЗП=1,15; ЭМ=1,25; ЗПМ=1,25; ТЗ=1,15; ТЗМ=1,25; 1. Производство ремонтных работ в существующих зданиях и сооружениях, освобожденных от оборудования и других предметов, мешающих нормальному производству работ ОЗП=1,2; ЭМ=1,2; ЗПМ=1,2; ТЗ=1,2; ТЗМ=1,2 ИНДЕКС К ПОЗИЦИИ(справочно): 1 Индекс на 1 кв.2011г СМР=5,03 (объекты образования) СМР=5,03 НР, (124,58 руб.): 123%*0.9 от ФОТ СП, (71,74 руб.): 75%*0.85 от ФОТ | 3.3979 | 254,15 25,90 | 44,88 7,22 | 863.59 | 88.02 | 152,5 24,52 | 3.036 | 10.32
25 | ФЕР11-01-011-01 В ред. пр. № 253 Минрегиона РФ | Устройство стяжек: цементных толщиной 20 мм (100 м2 стяжки) КОЭФ. К ПОЗИЦИИ: При ремонте и реконструкции зданий и сооружений работы, аналогичные технологическим процессам в новом строительстве ОЗП=1,15; ЭМ=1,25; ЗПМ=1,25; ТЗ=1,15; ТЗМ=1,25; 1. Производство ремонтных работ в существующих зданиях и сооружениях, освобожденных от оборудования и других предметов, мешающих нормальному производству работ ОЗП=1,2; ЭМ=1,2; ЗПМ=1,2; ТЗ=1,2; ТЗМ=1,2 ИНДЕКС К ПОЗИЦИИ(справочно): 1 Индекс на 1 кв.2011г СМР=5,03 (объекты образования) СМР=5,03 НР, (100,13 руб.): 123%*0.9 от ФОТ СП, (57,66 руб.): 75%*0.85 от ФОТ | 0.1988 | 1626,35 432,92 | 66,36 22,10 | 323.31 | 86.06 | 13,19 4,39 | 54.5238 | 10.84
26 | ФЕР11-01-011-02 В ред. пр. № 253 Минрегиона РФ | Устройство стяжек: на каждые 5 мм изменения толщины стяжки добавлять или исключать к расценке 11-01-011-01 (100 м2 стяжки) КОЭФ. К ПОЗИЦИИ: до 60 мм ПЗ=8 (ОЗП=8; ЭМ=8 к расх.; ЗПМ=8; МАТ=8 к расх.; ТЗ=8; ТЗМ=8); При ремонте и реконструкции зданий и сооружений работы, аналогичные технологическим процессам в новом строительстве ОЗП=1,15; ЭМ=1,25; ЗПМ=1,25; ТЗ=1,15; ТЗМ=1,25; 1. Производство ремонтных работ в существующих зданиях и сооружениях, освобожденных от оборудования и других предметов, мешающих нормальному производству работ ОЗП=1,2; ЭМ=1,2; ЗПМ=1,2; ТЗ=1,2; ТЗМ=1,2 ИНДЕКС К ПОЗИЦИИ(справочно): 1 Индекс на 1 кв.2011г СМР=5,03 (объекты образования) СМР=5,03 НР, (16,08 руб.): 123%*0.9 от ФОТ СП, (9,26 руб.): 75%*0.85 от ФОТ | 0.1988 | 2373,51 43,83 | 92,64 29,28 | 471.85 | 8.71 | 18,42 5,82 | 5.52 | 1.1
27 | ФЕР11-01-011-03 | Устройство стяжек бетонных: толщиной 20 мм (100 м2 стяжки) КОЭФ. К ПОЗИЦИИ: При ремонте и реконструкции зданий и сооружений работы, аналогичные технологическим процессам в новом строительстве ОЗП=1,15; ЭМ=1,25; ЗПМ=1,25; ТЗ=1,15; ТЗМ=1,25; 1. Производство ремонтных работ в существующих зданиях и сооружениях, освобожденных от оборудования и других предметов, мешающих нормальному производству работ ОЗП=1,2; ЭМ=1,2; ЗПМ=1,2; ТЗ=1,2; ТЗМ=1,2 ИНДЕКС К ПОЗИЦИИ(справочно): 1 Индекс на 1 кв.2011г СМР=5,03 (объекты образования) СМР=5,03 НР, (100,75 руб.): 123%*0.9 от ФОТ СП, (58,02 руб.): 75%*0.85 от ФОТ | 0.1988 | 1711,79 437,63 | 41,62 20,16 | 340.3 | 87 | 8,27 4,01 | 56.097 | 11.15
28 | ФЕР11-01-011-04 | Устройство стяжек бетонных: на каждые 5 мм изменения толщины стяжки добавлять или исключать к расценке 11-01-011-03 (100 м2 стяжки) КОЭФ. К ПОЗИЦИИ: до 40 мм ПЗ=4 (ОЗП=4; ЭМ=4 к расх.; ЗПМ=4; МАТ=4 к расх.; ТЗ=4; ТЗМ=4); При ремонте и реконструкции зданий и сооружений работы, аналогичные технологическим процессам в новом строительстве ОЗП=1,15; ЭМ=1,25; ЗПМ=1,25; ТЗ=1,15; ТЗМ=1,25; 1. Производство ремонтных работ в существующих зданиях и сооружениях, освобожденных от оборудования и других предметов, мешающих нормальному производству работ ОЗП=1,2; ЭМ=1,2; ЗПМ=1,2; ТЗ=1,2; ТЗМ=1,2 ИНДЕКС К ПОЗИЦИИ(справочно): 1 Индекс на 1 кв.2011г СМР=5,03 (объекты образования) СМР=5,03 НР, (7,67 руб.): 123%*0.9 от ФОТ СП, (4,42 руб.): 75%*0.85 от ФОТ | 0.1988 | 1277,69 21,53 | 32,16 13,32 | 254 | 4.28 | 6,39 2,65 | 2.76 | 0.55
29 | ФЕР11-01-036-04 В ред. пр. № 253 Минрегиона РФ | Устройство покрытий: из линолеума насухо со свариванием полотнищ в стыках (100 м2 покрытия) КОЭФ. К ПОЗИЦИИ: При ремонте и реконструкции зданий и сооружений работы, аналогичные технологическим процессам в новом строительстве ОЗП=1,15; ЭМ=1,25; ЗПМ=1,25; ТЗ=1,15; ТЗМ=1,25; 1. Производство ремонтных работ в существующих зданиях и сооружениях, освобожденных от оборудования и других предметов, мешающих нормальному производству работ ОЗП=1,2; ЭМ=1,2; ЗПМ=1,2; ТЗ=1,2; ТЗМ=1,2 ИНДЕКС К ПОЗИЦИИ(справочно): 1 Индекс на 1 кв.2011г СМР=5,03 (объекты образования) СМР=5,03 НР, (80,57 руб.): 123%*0.9 от ФОТ СП, (46,4 руб.): 75%*0.85 от ФОТ | 0.1988 | 7449,13 360,21 | 105,74 5,91 | 1480.87 | 71.61 | 21,02 1,17 | 43.3458 | 8.62
30 | ФЕР11-01-039-01 В ред. пр. № 253 Минрегиона РФ | Устройство плинтусов: деревянных (100 м плинтуса) КОЭФ. К ПОЗИЦИИ: При ремонте и реконструкции зданий и сооружений работы, аналогичные технологическим процессам в новом строительстве ОЗП=1,15; ЭМ=1,25; ЗПМ=1,25; ТЗ=1,15; ТЗМ=1,25; 1. Производство ремонтных работ в существующих зданиях и сооружениях, освобожденных от оборудования и других предметов, мешающих нормальному производству работ ОЗП=1,2; ЭМ=1,2; ЗПМ=1,2; ТЗ=1,2; ТЗМ=1,2 ИНДЕКС К ПОЗИЦИИ(справочно): 1 Индекс на 1 кв.2011г СМР=5,03 (объекты образования) СМР=5,03 НР, (32,99 руб.): 123%*0.9 от ФОТ СП, (19 руб.): 75%*0.85 от ФОТ | 0.331 | 596,93 90,04 | 10.46 | 197.58 | 29.8 | 3.46 | 10.557 | 3.49
31 | ФЕРр62-18-02 | Окраска масляными составами: плинтусов и галтелей (100 м2 окрашиваемой поверхности) ИНДЕКС К ПОЗИЦИИ(справочно): 1 Индекс на 1 кв.2011г СМР=5,03 (объекты образования) СМР=5,03 НР, (5,4 руб.): 80% от ФОТ СП, (3,38 руб.): 50% от ФОТ | 0.02 | 719,95 335,90 | 6,52 1,69 | 14.4 | 6.72 | 0,13 0,03 | 38.4 | 0.77
Ремонт перекрытия в осях 1...3, А...Б
32 | ФЕРр57-2-1 В ред. пр. № 207 Минрегиона РФ | Разборка покрытий полов: из линолеума и релина (100 м2 покрытия) ИНДЕКС К ПОЗИЦИИ(справочно): 1 Индекс на 1 кв.2011г СМР=5,03 (объекты образования) СМР=5,03 НР, (22,18 руб.): 80% от ФОТ СП, (18,86 руб.): 68% от ФОТ | 0.307 | 92,9 88,84 | 4,06 1,51 | 28.52 | 27.27 | 1,25 0,46 | 11.39 | 3.5
Н | 1. 509-9900 | Строительный мусор, (т) | 0,47 0,1443
33 | ФЕРр57-8-1 В ред. пр. № 207 Минрегиона РФ | Смена простильных дощатых полов: с добавлением новых досок до 25% (100 м2 пола) ИНДЕКС К ПОЗИЦИИ(справочно): 1 Индекс на 1 кв.2011г СМР=5,03 (объекты образования) СМР=5,03 НР, (84,88 руб.): 80% от ФОТ СП, (72,15 руб.): 68% от ФОТ | 0.307 | 1239,07 344,80 | 10,91 0,81 | 380.39 | 105.85 | 3,35 0,25 | 42.62 | 13.08
Н | 1. 509-9900 | Строительный мусор, (т) | 0,39 0,1197
34 | ФЕРр57-4-10 В ред. пр. № 207 Минрегиона РФ | Выравнивание лаг с изготовлением прокладок (100 м2) ИНДЕКС К ПОЗИЦИИ(справочно): 1 Индекс на 1 кв.2011г СМР=5,03 (объекты образования) СМР=5,03 НР, (17,6 руб.): 80% от ФОТ СП, (14,96 руб.): 68% от ФОТ | 0.307 | 135,11 71,65 |  | 41.48 | 22 |  | 8.4 | 2.58
35 | ФЕР11-01-036-04 В ред. пр. № 253 Минрегиона РФ | Устройство покрытий: из линолеума насухо со свариванием полотнищ в стыках (100 м2 покрытия) КОЭФ. К ПОЗИЦИИ: При ремонте и реконструкции зданий и сооружений работы, аналогичные технологическим процессам в новом строительстве ОЗП=1,15; ЭМ=1,25; ЗПМ=1,25; ТЗ=1,15; ТЗМ=1,25; 1. Производство ремонтных работ в существующих зданиях и сооружениях, освобожденных от оборудования и других предметов, мешающих нормальному производству работ ОЗП=1,2; ЭМ=1,2; ЗПМ=1,2; ТЗ=1,2; ТЗМ=1,2 ИНДЕКС К ПОЗИЦИИ(справочно): 1 Индекс на 1 кв.2011г СМР=5,03 (объекты образования) СМР=5,03 НР, (124,42 руб.): 123%*0.9 от ФОТ СП, (71,65 руб.): 75%*0.85 от ФОТ | 0.307 | 7449,13 360,21 | 105,74 5,91 | 2286.88 | 110.58 | 32,46 1,81 | 43.3458 | 13.31
36 | ФЕР11-01-039-01 В ред. пр. № 253 Минрегиона РФ | Устройство плинтусов: деревянных (100 м плинтуса) КОЭФ. К ПОЗИЦИИ: При ремонте и реконструкции зданий и сооружений работы, аналогичные технологическим процессам в новом строительстве ОЗП=1,15; ЭМ=1,25; ЗПМ=1,25; ТЗ=1,15; ТЗМ=1,25; 1. Производство ремонтных работ в существующих зданиях и сооружениях, освобожденных от оборудования и других предметов, мешающих нормальному производству работ ОЗП=1,2; ЭМ=1,2; ЗПМ=1,2; ТЗ=1,2; ТЗМ=1,2 ИНДЕКС К ПОЗИЦИИ(справочно): 1 Индекс на 1 кв.2011г СМР=5,03 (объекты образования) СМР=5,03 НР, (24,07 руб.): 123%*0.9 от ФОТ СП, (13,86 руб.): 75%*0.85 от ФОТ | 0.2414 | 596,93 90,04 | 10.46 | 144.1 | 21.74 | 2.52 | 10.557 | 2.55
37 | ФЕРр62-18-02 | Окраска масляными составами: плинтусов и галтелей (100 м2 окрашиваемой поверхности) ИНДЕКС К ПОЗИЦИИ(справочно): 1 Индекс на 1 кв.2011г СМР=5,03 (объекты образования) СМР=5,03 НР, (8,29 руб.): 80% от ФОТ СП, (5,18 руб.): 50% от ФОТ | 0.0307 | 719,95 335,90 | 6,52 1,69 | 22.1 | 10.31 | 0,2 0,05 | 38.4 | 1.18
Итого прямые затраты по разделу в ценах 2001г. | [5 empty] | 23350.87 | 1988.33 | 3133,15 333,13 |  | 231.82
Накладные расходы | [5 empty] | 2248.76
Сметная прибыль | [5 empty] | 1478.99
Итоги по разделу 3 Перекрытие :
Полы (ремонтно-строительные) | [5 empty] | 815.79 |  |  |  | 26.03
Работы по реконструкции зданий и сооружений (усиление и замена существующих конструкций, разборка и возведение отдельных конструктивных элементов) | [5 empty] | 4221.28 |  |  |  | 72.39
Перекрытия (ремонтно-строительные) | [5 empty] | 3958.78 |  |  |  | 17.7
Бетонные и железобетонные сборные конструкции в промышленном строительстве | [5 empty] | 601.78 |  |  |  | 2.83
Теплоизоляционные работы | [5 empty] | 6355.35 |  |  |  | 30.56
Строительные металлические конструкции | [5 empty] | 1821.83 |  |  |  | 10.58
Бетонные и железобетонные монолитные конструкции в промышленном строительстве | [5 empty] | 1919.32 |  |  |  | 7.85
Полы | [5 empty] | 7325.74 |  |  |  | 61.93
Малярные работы (ремонтно-строительные) | [5 empty] | 58.75 |  |  |  | 1.95
Итого | [5 empty] | 27078.62 |  |  |  | 231.82
Всего с учетом "Индекс на 1 кв.2011г СМР=5,03 (объекты образования) СМР=5,03" | [5 empty] | 136205.46 |  |  |  | 231.82
Справочно, в ценах 2001г.:
Материалы | [5 empty] | 18229.39
Машины и механизмы | [5 empty] | 3133.15
ФОТ | [5 empty] | 2321.46
Накладные расходы | [5 empty] | 2248.76
Сметная прибыль | [5 empty] | 1478.99
Итого по разделу 3 Перекрытие | [5 empty] | 136205.46 |  |  |  | 231.82
Раздел 4. Заполнение проемов (в каменных стенах)
38 | ФЕРр56-3-2 В ред. пр. № 207 Минрегиона РФ | Снятие подоконных досок: деревянных в каменных зданиях (100 м2) ИНДЕКС К ПОЗИЦИИ(справочно): 1 Индекс на 1 кв.2011г СМР=5,03 (объекты образования) СМР=5,03 НР, (70,34 руб.): 82% от ФОТ СП, (53,18 руб.): 62% от ФОТ | 0.11262 | 761,66 761,66 |  | 85.78 | 85.78 |  | 94.97 | 10.7
Н | 1. 509-9900 | Строительный мусор, (т) | 3,5 0,3942
39 | ФЕРр56-2-2 В ред. пр. № 207 Минрегиона РФ | Снятие оконных переплетов: остекленных (100 м2 оконных переплетов) ИНДЕКС К ПОЗИЦИИ(справочно): 1 Индекс на 1 кв.2011г СМР=5,03 (объекты образования) СМР=5,03 НР, (96,83 руб.): 82% от ФОТ СП, (73,21 руб.): 62% от ФОТ | 0.31024 | 398,87 369,80 | 29,07 10,79 | 123.75 | 114.73 | 9,02 3,35 | 46.11 | 14.31
Н | 1. 509-9900 | Строительный мусор, (т) | 3,42 1,061
40 | ФЕРр56-1-1 В ред. пр. № 207 Минрегиона РФ | Демонтаж оконных коробок: в каменных стенах с отбивкой штукатурки в откосах (100 коробок) ИНДЕКС К ПОЗИЦИИ(справочно): 1 Индекс на 1 кв.2011г СМР=5,03 (объекты образования) СМР=5,03 НР, (132,16 руб.): 82% от ФОТ СП, (99,93 руб.): 62% от ФОТ | 0.15 | 1208,52 1051,72 | 156,8 22,70 | 181.28 | 157.76 | 23,52 3,41 | 128.73 | 19.31
Н | 1. 509-9900 | Строительный мусор, (т) | 10,66 1,599
41 | ФЕР10-01-027-03 В ред. пр. № 253 Минрегиона РФ | Установка в жилых и общественных зданиях блоков оконных с переплетами: раздельными (раздельно- спаренными) в стенах каменных площадью проема до 2 м2 (100 м2 проемов) КОЭФ. К ПОЗИЦИИ: При ремонте и реконструкции зданий и сооружений работы, аналогичные технологическим процессам в новом строительстве ОЗП=1,15; ЭМ=1,25; ЗПМ=1,25; ТЗ=1,15; ТЗМ=1,25; 1. Производство ремонтных работ в существующих зданиях и сооружениях, освобожденных от оборудования и других предметов, мешающих нормальному производству работ ОЗП=1,2; ЭМ=1,2; ЗПМ=1,2; ТЗ=1,2; ТЗМ=1,2 ИНДЕКС К ПОЗИЦИИ(справочно): 1 Индекс на 1 кв.2011г СМР=5,03 (объекты образования) СМР=5,03 НР, (395,13 руб.): 118%*0.9 от ФОТ СП, (199,24 руб.): 63%*0.85 от ФОТ | 0.1074 | 47122,67 3304,30 | 1667,26 159,98 | 5060.98 | 354.88 | 179,06 17,18 | 372.945 | 40.05
| 1. 101-9411 | Скобяные изделия, (компл.) | 0
42 | ФССЦ-101-0911 Пр. Минрегиона №308 от 28.07.09 | Скобяные изделия для оконных блоков с раздельными двойными переплетами общественных зданий: двустворных с фрамугой шириной до 2,1 м (компл.) ИНДЕКС К ПОЗИЦИИ(справочно): 1 Индекс на 1 кв.2011г СМР=5,03 (объекты образования) СМР=5,03 | 5 | 273.37 |  | 1366.85
43 | ФССЦ-101-0910 Пр. Минрегиона №308 от 28.07.09 | Скобяные изделия для оконных блоков с раздельными двойными переплетами общественных зданий: двустворных высотой до 2,1 м (компл.) ИНДЕКС К ПОЗИЦИИ(справочно): 1 Индекс на 1 кв.2011г СМР=5,03 (объекты образования) СМР=5,03 | 1 | 71.33 |  | 71.33
44 | ФЕР15-05-001-02 В ред. пр. № 253 Минрегиона РФ | Остекление оконным стеклом окон: в два переплета, открывающихся в разные стороны (100 м2 площади проемов по наружному обводу коробок) КОЭФ. К ПОЗИЦИИ: При ремонте и реконструкции зданий и сооружений работы, аналогичные технологическим процессам в новом строительстве ОЗП=1,15; ЭМ=1,25; ЗПМ=1,25; ТЗ=1,15; ТЗМ=1,25; 1. Производство ремонтных работ в существующих зданиях и сооружениях, освобожденных от оборудования и других предметов, мешающих нормальному производству работ ОЗП=1,2; ЭМ=1,2; ЗПМ=1,2; ТЗ=1,2; ТЗМ=1,2 ИНДЕКС К ПОЗИЦИИ(справочно): 1 Индекс на 1 кв.2011г СМР=5,03 (объекты образования) СМР=5,03 НР, (58,73 руб.): 105%*0.9 от ФОТ СП, (29,06 руб.): 55%*0.85 от ФОТ | 0.1074 | 4037,24 571,97 | 102,92 6,69 | 433.6 | 61.43 | 11,05 0,72 | 67.0542 | 7.2
45 | ФЕР10-01-027-04 В ред. пр. № 253 Минрегиона РФ | Установка в жилых и общественных зданиях блоков оконных с переплетами: раздельными (раздельно-спаренными) в стенах каменных площадью проема более 2 м2 (100 м2 проемов) КОЭФ. К ПОЗИЦИИ: При ремонте и реконструкции зданий и сооружений работы, аналогичные технологическим процессам в новом строительстве ОЗП=1,15; ЭМ=1,25; ЗПМ=1,25; ТЗ=1,15; ТЗМ=1,25; 1. Производство ремонтных работ в существующих зданиях и сооружениях, освобожденных от оборудования и других предметов, мешающих нормальному производству работ ОЗП=1,2; ЭМ=1,2; ЗПМ=1,2; ТЗ=1,2; ТЗМ=1,2 ИНДЕКС К ПОЗИЦИИ(справочно): 1 Индекс на 1 кв.2011г СМР=5,03 (объекты образования) СМР=5,03 НР, (506,72 руб.): 118%*0.9 от ФОТ СП, (255,51 руб.): 63%*0.85 от ФОТ | 0.20284 | 44546,25 2230,16 | 1326,4 122,12 | 9035.76 | 452.37 | 269,05 24,77 | 251.712 | 51.06
| 1. 101-9411 | Скобяные изделия, (компл.) | 0
46 | ФССЦ-101-0911 Пр. Минрегиона №308 от 28.07.09 | Скобяные изделия для оконных блоков с раздельными двойными переплетами общественных зданий: двустворных с фрамугой шириной до 2,1 м (компл.) ИНДЕКС К ПОЗИЦИИ(справочно): 1 Индекс на 1 кв.2011г СМР=5,03 (объекты образования) СМР=5,03 | 9 | 273.37 |  | 2460.33
47 | ФЕР15-05-001-02 В ред. пр. № 253 Минрегиона РФ | Остекление оконным стеклом окон: в два переплета, открывающихся в разные стороны (100 м2 площади проемов по наружному обводу коробок) КОЭФ. К ПОЗИЦИИ: При ремонте и реконструкции зданий и сооружений работы, аналогичные технологическим процессам в новом строительстве ОЗП=1,15; ЭМ=1,25; ЗПМ=1,25; ТЗ=1,15; ТЗМ=1,25; 1. Производство ремонтных работ в существующих зданиях и сооружениях, освобожденных от оборудования и других предметов, мешающих нормальному производству работ ОЗП=1,2; ЭМ=1,2; ЗПМ=1,2; ТЗ=1,2; ТЗМ=1,2 ИНДЕКС К ПОЗИЦИИ(справочно): 1 Индекс на 1 кв.2011г СМР=5,03 (объекты образования) СМР=5,03 НР, (110,92 руб.): 105%*0.9 от ФОТ СП, (54,88 руб.): 55%*0.85 от ФОТ | 0.20284 | 4037,24 571,97 | 102,92 6,69 | 818.91 | 116.02 | 20,88 1,36 | 67.0542 | 13.6
48 | ФЕР10-01-033-02 В ред. пр. № 253 Минрегиона РФ | Установка деревянных подоконных досок в каменных стенах высотой проема: до 2 м (100 м2 проемов) КОЭФ. К ПОЗИЦИИ: При ремонте и реконструкции зданий и сооружений работы, аналогичные технологическим процессам в новом строительстве ОЗП=1,15; ЭМ=1,25; ЗПМ=1,25; ТЗ=1,15; ТЗМ=1,25; 1. Производство ремонтных работ в существующих зданиях и сооружениях, освобожденных от оборудования и других предметов, мешающих нормальному производству работ ОЗП=1,2; ЭМ=1,2; ЗПМ=1,2; ТЗ=1,2; ТЗМ=1,2 ИНДЕКС К ПОЗИЦИИ(справочно): 1 Индекс на 1 кв.2011г СМР=5,03 (объекты образования) СМР=5,03 НР, (261,48 руб.): 118%*0.9 от ФОТ СП, (131,85 руб.): 63%*0.85 от ФОТ | 0.31024 | 4468,97 789,55 | 106,23 4,05 | 1386.45 | 244.95 | 32,96 1,26 | 91.3836 | 28.35
49 | ФЕРр61-7-1 В ред. пр. № 207 Минрегиона РФ | Ремонт штукатурки откосов внутри здания по камню и бетону цементно-известковым раствором: прямолинейных (100 м2 отремонтированной поверхности) ИНДЕКС К ПОЗИЦИИ(справочно): 1 Индекс на 1 кв.2011г СМР=5,03 (объекты образования) СМР=5,03 НР, (218,01 руб.): 79% от ФОТ СП, (137,98 руб.): 50% от ФОТ | 0.08 | 5751,92 3436,05 | 36,26 13,46 | 460.15 | 274.88 | 2,9 1,08 | 383.06 | 30.64
Н | 1. 509-9900 | Строительный мусор, (т) | 8,1 0,648
50 | ФЕРр61-20-1 В ред. пр. № 207 Минрегиона РФ | Ремонт штукатурки наружных прямолинейных откосов по камню и бетону цементно-известковым раствором: с земли и лесов (100 м2 отремонтированной поверхности) ИНДЕКС К ПОЗИЦИИ(справочно): 1 Индекс на 1 кв.2011г СМР=5,03 (объекты образования) СМР=5,03 НР, (154,28 руб.): 79% от ФОТ СП, (97,65 руб.): 50% от ФОТ | 0.065 | 5286,31 3004,39 | 2.31 | 343.61 | 195.29 | 0.15 | 323.4 | 21.02
Н | 1. 509-9900 | Строительный мусор, (т) | 9,68 0,6292
51 | ФЕР15-04-005-03 В ред. пр. № 253 Минрегиона РФ | Окраска поливинилацетатными водоэмульсионными составами улучшенная: по штукатурке стен (100 м2 окрашиваемой поверхности) КОЭФ. К ПОЗИЦИИ: При ремонте и реконструкции зданий и сооружений работы, аналогичные технологическим процессам в новом строительстве ОЗП=1,15; ЭМ=1,25; ЗПМ=1,25; ТЗ=1,15; ТЗМ=1,25; 1. Производство ремонтных работ в существующих зданиях и сооружениях, освобожденных от оборудования и других предметов, мешающих нормальному производству работ ОЗП=1,2; ЭМ=1,2; ЗПМ=1,2; ТЗ=1,2; ТЗМ=1,2 ИНДЕКС К ПОЗИЦИИ(справочно): 1 Индекс на 1 кв.2011г СМР=5,03 (объекты образования) СМР=5,03 НР, (40,17 руб.): 105%*0.9 от ФОТ СП, (19,87 руб.): 55%*0.85 от ФОТ | 0.08 | 2353,94 531,04 | 20,55 0,34 | 188.32 | 42.48 | 1,64 0,03 | 59.202 | 4.74
52 | ФЕР15-04-011-02 В ред. пр. № 253 Минрегиона РФ | Окраска фасадов с лесов с подготовкой поверхности: силикатная (100 м2 фасада) КОЭФ. К ПОЗИЦИИ: При ремонте и реконструкции зданий и сооружений работы, аналогичные технологическим процессам в новом строительстве ОЗП=1,15; ЭМ=1,25; ЗПМ=1,25; ТЗ=1,15; ТЗМ=1,25; 11.1 Ремонт фасадов ОЗП=1,15; ЭМ=1,15; ЗПМ=1,15; ТЗ=1,15; ТЗМ=1,15 ИНДЕКС К ПОЗИЦИИ(справочно): 1 Индекс на 1 кв.2011г СМР=5,03 (объекты образования) СМР=5,03 НР, (14,12 руб.): 105%*0.9 от ФОТ СП, (6,98 руб.): 55%*0.85 от ФОТ | 0.065 | 633,95 229,90 | 15.73 | 41.21 | 14.94 | 1.02 | 26.9526 | 1.75
53 | ФЕР15-04-025-05 В ред. пр. № 253 Минрегиона РФ | Улучшенная окраска масляными составами по дереву: заполнений оконных проемов (100 м2 окрашиваемой поверхности) КОЭФ. К ПОЗИЦИИ: При ремонте и реконструкции зданий и сооружений работы, аналогичные технологическим процессам в новом строительстве ОЗП=1,15; ЭМ=1,25; ЗПМ=1,25; ТЗ=1,15; ТЗМ=1,25; 1. Производство ремонтных работ в существующих зданиях и сооружениях, освобожденных от оборудования и других предметов, мешающих нормальному производству работ ОЗП=1,2; ЭМ=1,2; ЗПМ=1,2; ТЗ=1,2; ТЗМ=1,2 ИНДЕКС К ПОЗИЦИИ(справочно): 1 Индекс на 1 кв.2011г СМР=5,03 (объекты образования) СМР=5,03 НР, (1424,24 руб.): 105%*0.9 от ФОТ СП, (704,58 руб.): 55%*0.85 от ФОТ | 0.86867 | 2970,94 1734,80 | 12,24 0,18 | 2580.77 | 1506.97 | 10,63 0,16 | 191.268 | 166.15
54 | ФЕРр58-20-1 В ред. пр. № 207 Минрегиона РФ | Смена обделок из листовой стали (отливов) шириной: до 0,4 м (100 м) ИНДЕКС К ПОЗИЦИИ(справочно): 1 Индекс на 1 кв.2011г СМР=5,03 (объекты образования) СМР=5,03 НР, (55,17 руб.): 83% от ФОТ СП, (43,21 руб.): 65% от ФОТ | 0.1877 | 2516,07 353,23 | 5,99 0,93 | 472.27 | 66.3 | 1,12 0,17 | 41.41 | 7.77
Н | 1. 509-9900 | Строительный мусор, (т) | 0,224 0,04204
Итого прямые затраты по разделу в ценах 2001г. | [5 empty] | 25111.35 | 3688.78 | 563,00 53,49 |  | 416.65
Накладные расходы | [5 empty] | 3538.29
Сметная прибыль | [5 empty] | 1907.12
Итоги по разделу 4 Заполнение проемов (в каменных стенах) :
Проемы (ремонтно-строительные) | [5 empty] | 916.45 |  |  |  | 44.32
Деревянные конструкции | [5 empty] | 21131.62 |  |  |  | 119.46
Отделочные работы | [5 empty] | 6526.36 |  |  |  | 193.44
Штукатурные работы (ремонтно-строительные) | [5 empty] | 1411.68 |  |  |  | 51.66
Крыши, кровли (ремонтно-строительные) | [5 empty] | 570.65 |  |  |  | 7.77
Итого | [5 empty] | 30556.76 |  |  |  | 416.65
Всего с учетом "Индекс на 1 кв.2011г СМР=5,03 (объекты образования) СМР=5,03" | [5 empty] | 153700.5 |  |  |  | 416.65
Справочно, в ценах 2001г.:
Материалы | [5 empty] | 20859.57
Машины и механизмы | [5 empty] | 563
ФОТ | [5 empty] | 3742.27
Накладные расходы | [5 empty] | 3538.29
Сметная прибыль | [5 empty] | 1907.12
Итого по разделу 4 Заполнение проемов (в каменных стенах) | [5 empty] | 153700.5 |  |  |  | 416.65
Раздел 5. Отмостка
Пристройка в осях 4-5, рядах А-В
55 | ФСЦП311-01-146-1 | Мусор строительный с погрузкой вручную: погрузка (тонна) ИНДЕКС К ПОЗИЦИИ(справочно): 1 Индекс на 1 кв.2011г СМР=5,03 (объекты образования) СМР=5,03 НР, (0,42 руб.): 100% от ФОТ СП, (0,25 руб.): 60% от ФОТ | 0.1 | 32,93 4,15 | 28.78 | 3.29 | 0.42 | 2.87 | 0.578 | 0.06
56 | ФСЦП310-3010-1 | Перевозка грузов автомобилями-самосвалами грузоподъемностью 10 т работающих вне карьера: расстояние перевозки 10 км; нормативное время пробега 1,052 час; класс груза 1 (1 тонна) ИНДЕКС К ПОЗИЦИИ(справочно): 1 Индекс на 1 кв.2011г СМР=5,03 (объекты образования) СМР=5,03 НР 0% от ФОТ СП 0% от ФОТ | 0.1 | 10.41 | 10.41 | 1.04 |  | 1.04
57 | ФЕР01-02-027-05 В ред. пр. № 253 Минрегиона РФ | Планировка площадей: ручным способом, группа грунтов 2 (1000 м2 спланированной площади) КОЭФ. К ПОЗИЦИИ: При ремонте и реконструкции зданий и сооружений работы, аналогичные технологическим процессам в новом строительстве ОЗП=1,15; ЭМ=1,25; ЗПМ=1,25; ТЗ=1,15; ТЗМ=1,25 ИНДЕКС К ПОЗИЦИИ(справочно): 1 Индекс на 1 кв.2011г СМР=5,03 (объекты образования) СМР=5,03 НР, (39,1 руб.): 80%*0.9 от ФОТ СП, (20,77 руб.): 45%*0.85 от ФОТ | 0.045 | 1206,57 1206,57 |  | 54.3 | 54.3 |  | 141.45 | 6.37
58 | ФЕР01-02-057-02 В ред. пр. № 253 Минрегиона РФ | Разработка грунта вручную в траншеях глубиной до 2 м без креплений с откосами, группа грунтов: 2 (100 м3 грунта) КОЭФ. К ПОЗИЦИИ: При ремонте и реконструкции зданий и сооружений работы, аналогичные технологическим процессам в новом строительстве ОЗП=1,15; ЭМ=1,25; ЗПМ=1,25; ТЗ=1,15; ТЗМ=1,25 ИНДЕКС К ПОЗИЦИИ(справочно): 1 Индекс на 1 кв.2011г СМР=5,03 (объекты образования) СМР=5,03 НР, (89,68 руб.): 80%*0.9 от ФОТ СП, (47,64 руб.): 45%*0.85 от ФОТ | 0.09016 | 1381,38 1381,38 |  | 124.55 | 124.55 |  | 177.1 | 15.97
59 | ФЕР01-02-005-01 В ред. пр. № 253 Минрегиона РФ | Уплотнение грунта пневматическими трамбовками, группа грунтов: 1-2 (100 м3 уплотненного грунта) КОЭФ. К ПОЗИЦИИ: При ремонте и реконструкции зданий и сооружений работы, аналогичные технологическим процессам в новом строительстве ОЗП=1,15; ЭМ=1,25; ЗПМ=1,25; ТЗ=1,15; ТЗМ=1,25 ИНДЕКС К ПОЗИЦИИ(справочно): 1 Индекс на 1 кв.2011г СМР=5,03 (объекты образования) СМР=5,03 НР, (6,21 руб.): 95%*0.9 от ФОТ СП, (3,09 руб.): 50%*0.85 от ФОТ | 0.04508 | 511,32 122,91 | 388,41 38,22 | 23.05 | 5.54 | 17,51 1,72 | 14.4095 | 0.65
60 | ФЕР11-01-002-01 В ред. пр. № 253 Минрегиона РФ | Устройство подстилающих слоев: песчаных (1 м3 подстилающего слоя) КОЭФ. К ПОЗИЦИИ: При ремонте и реконструкции зданий и сооружений работы, аналогичные технологическим процессам в новом строительстве ОЗП=1,15; ЭМ=1,25; ЗПМ=1,25; ТЗ=1,15; ТЗМ=1,25 ИНДЕКС К ПОЗИЦИИ(справочно): 1 Индекс на 1 кв.2011г СМР=5,03 (объекты образования) СМР=5,03 НР, (93,95 руб.): 123%*0.9 от ФОТ СП, (54,1 руб.): 75%*0.85 от ФОТ | 2.254 | 137,36 33,88 | 36,8 3,78 | 309.61 | 76.36 | 82,95 8,51 | 3.9215 | 8.84
61 | ФЕР27-04-017-01 В ред. пр. № 253 Минрегиона РФ | Устройство теплоизоляционного слоя из пенопласта (100 м3) КОЭФ. К ПОЗИЦИИ: При ремонте и реконструкции зданий и сооружений работы, аналогичные технологическим процессам в новом строительстве ОЗП=1,15; ЭМ=1,25; ЗПМ=1,25; ТЗ=1,15; ТЗМ=1,25 ИНДЕКС К ПОЗИЦИИ(справочно): 1 Индекс на 1 кв.2011г СМР=5,03 (объекты образования) СМР=5,03 НР, (19,34 руб.): 142% от ФОТ СП, (11 руб.): 95%*0.85 от ФОТ | 0.01127 | 194209,48 1208,26 | 501.22 | 2188.74 | 13.62 | 5.65 | 147.89 | 1.67
| 1. 101-0782 | Поковки из квадратных заготовок, масса: 1,8 кг, (т) | 0 | 5989
62 | 104-8100 | Уплотнитель фенольный ФРП-1 из пенопласта М 100 (м3) ИНДЕКС К ПОЗИЦИИ(справочно): 1 Индекс на 1 кв.2011г СМР=5,03 (объекты образования) СМР=5,03 | -1.127 | 1925 |  | -2169.47
63 | Прайс №4 Пр. Минрегиона №308 от 28.07.09 | Пенополистирол экструдированный Пеноплекс 35 Цена:6000/1,18/5,03*1,02=1031,10руб (т) ИНДЕКС К ПОЗИЦИИ(справочно): 1 Индекс на 1 кв.2011г СМР=5,03 (объекты образования) СМР=5,03 | 1.127 | 1031.1 |  | 1162.05
64 | ФЕР11-01-002-01 В ред. пр. № 253 Минрегиона РФ | Устройство подстилающих слоев: песчаных (1 м3 подстилающего слоя) КОЭФ. К ПОЗИЦИИ: При ремонте и реконструкции зданий и сооружений работы, аналогичные технологическим процессам в новом строительстве ОЗП=1,15; ЭМ=1,25; ЗПМ=1,25; ТЗ=1,15; ТЗМ=1,25 ИНДЕКС К ПОЗИЦИИ(справочно): 1 Индекс на 1 кв.2011г СМР=5,03 (объекты образования) СМР=5,03 НР, (93,95 руб.): 123%*0.9 от ФОТ СП, (54,1 руб.): 75%*0.85 от ФОТ | 2.254 | 137,36 33,88 | 36,8 3,78 | 309.61 | 76.36 | 82,95 8,51 | 3.9215 | 8.84
65 | ФЕР11-01-002-04 В ред. пр. № 253 Минрегиона РФ Применит. | Устройство подстилающих слоев: щебеночных (1 м3 подстилающего слоя) КОЭФ. К ПОЗИЦИИ: При ремонте и реконструкции зданий и сооружений работы, аналогичные технологическим процессам в новом строительстве ОЗП=1,15; ЭМ=1,25; ЗПМ=1,25; ТЗ=1,15; ТЗМ=1,25 ИНДЕКС К ПОЗИЦИИ(справочно): 1 Индекс на 1 кв.2011г СМР=5,03 (объекты образования) СМР=5,03 НР, (89,67 руб.): 123%*0.9 от ФОТ СП, (51,64 руб.): 75%*0.85 от ФОТ | 1.8032 | 301,72 38,01 | 68,28 6,91 | 544.07 | 68.54 | 123,11 12,46 | 4.2895 | 7.73
66 | ФЕР11-01-019-03 В ред. пр. № 253 Минрегиона РФ Применит. | Устройство покрытий асфальтобетонных: жестких толщиной 25 мм (100 м2 покрытия) КОЭФ. К ПОЗИЦИИ: При ремонте и реконструкции зданий и сооружений работы, аналогичные технологическим процессам в новом строительстве ОЗП=1,15; ЭМ=1,25; ЗПМ=1,25; ТЗ=1,15; ТЗМ=1,25 ИНДЕКС К ПОЗИЦИИ(справочно): 1 Индекс на 1 кв.2011г СМР=5,03 (объекты образования) СМР=5,03 НР, (47,13 руб.): 123%*0.9 от ФОТ СП, (27,14 руб.): 75%*0.85 от ФОТ | 0.2254 | 3228,04 157,22 | 285,42 31,61 | 727.6 | 35.44 | 64,33 7,13 | 18.584 | 4.19
67 | ФЕР11-01-019-04 В ред. пр. № 253 Минрегиона РФ Применит. | Устройство покрытий асфальтобетонных: на каждые 5 мм изменения толщины добавлять или исключать к расценке 11-01-019-03 (100 м2 покрытия) КОЭФ. К ПОЗИЦИИ: Новый коэффициент ПЗ=3 (ОЗП=3; ЭМ=3 к расх.; ЗПМ=3; МАТ=3 к расх.; ТЗ=3; ТЗМ=3); При ремонте и реконструкции зданий и сооружений работы, аналогичные технологическим процессам в новом строительстве ОЗП=1,15; ЭМ=1,25; ЗПМ=1,25; ТЗ=1,15; ТЗМ=1,25 ИНДЕКС К ПОЗИЦИИ(справочно): 1 Индекс на 1 кв.2011г СМР=5,03 (объекты образования) СМР=5,03 НР, (18,2 руб.): 123%*0.9 от ФОТ СП, (10,48 руб.): 75%*0.85 от ФОТ | 0.2254 | 1689,36 68,00 | 49,28 4,91 | 380.78 | 15.33 | 11,11 1,11 | 8.0385 | 1.81
Отмостка по оси А и 1
68 | ФЕРр68-19-1 В ред. пр. № 207 Минрегиона РФ | Заделка трещин в асфальтобетонных покрытиях вручную битумом с очисткой трещин и засыпкой поверхности песком с уплотнением (100 м трещин) ИНДЕКС К ПОЗИЦИИ(справочно): 1 Индекс на 1 кв.2011г СМР=5,03 (объекты образования) СМР=5,03 НР, (18,21 руб.): 104% от ФОТ СП, (10,51 руб.): 60% от ФОТ | 0.23 | 280,75 59,87 | 84 16,24 | 64.57 | 13.77 | 19,32 3,74 | 7.4 | 1.7
69 | ФЕРр68-16-1 В ред. пр. № 207 Минрегиона РФ | Ремонт отмостки из литого асфальта (100 м2) ИНДЕКС К ПОЗИЦИИ(справочно): 1 Индекс на 1 кв.2011г СМР=5,03 (объекты образования) СМР=5,03 НР, (236,68 руб.): 104% от ФОТ СП, (136,55 руб.): 60% от ФОТ | 0.23256 | 7393,2 922,26 | 510,22 56,34 | 1719.36 | 214.48 | 118,66 13,10 | 114 | 26.51
Н | 1. 509-9900 | Строительный мусор, (т) | 16,06 3,735
Отмостка по осям 4, 5 и рядам Д, Е
70 | ФСЦП311-01-146-1 | Мусор строительный с погрузкой вручную: погрузка (тонна) ИНДЕКС К ПОЗИЦИИ(справочно): 1 Индекс на 1 кв.2011г СМР=5,03 (объекты образования) СМР=5,03 НР, (0,42 руб.): 100% от ФОТ СП, (0,25 руб.): 60% от ФОТ | 0.1 | 32,93 4,15 | 28.78 | 3.29 | 0.42 | 2.87 | 0.578 | 0.06
71 | ФСЦП310-3010-1 | Перевозка грузов автомобилями-самосвалами грузоподъемностью 10 т работающих вне карьера: расстояние перевозки 10 км; нормативное время пробега 1,052 час; класс груза 1 (1 тонна) ИНДЕКС К ПОЗИЦИИ(справочно): 1 Индекс на 1 кв.2011г СМР=5,03 (объекты образования) СМР=5,03 НР 0% от ФОТ СП 0% от ФОТ | 0.1 | 10.41 | 10.41 | 1.04 |  | 1.04
72 | ФЕР01-02-027-05 В ред. пр. № 253 Минрегиона РФ | Планировка площадей: ручным способом, группа грунтов 2 (1000 м2 спланированной площади) КОЭФ. К ПОЗИЦИИ: При ремонте и реконструкции зданий и сооружений работы, аналогичные технологическим процессам в новом строительстве ОЗП=1,15; ЭМ=1,25; ЗПМ=1,25; ТЗ=1,15; ТЗМ=1,25 ИНДЕКС К ПОЗИЦИИ(справочно): 1 Индекс на 1 кв.2011г СМР=5,03 (объекты образования) СМР=5,03 НР, (39,1 руб.): 80%*0.9 от ФОТ СП, (20,77 руб.): 45%*0.85 от ФОТ | 0.045 | 1206,57 1206,57 |  | 54.3 | 54.3 |  | 141.45 | 6.37
73 | ФЕР01-02-057-02 В ред. пр. № 253 Минрегиона РФ | Разработка грунта вручную в траншеях глубиной до 2 м без креплений с откосами, группа грунтов: 2 (100 м3 грунта) КОЭФ. К ПОЗИЦИИ: При ремонте и реконструкции зданий и сооружений работы, аналогичные технологическим процессам в новом строительстве ОЗП=1,15; ЭМ=1,25; ЗПМ=1,25; ТЗ=1,15; ТЗМ=1,25 ИНДЕКС К ПОЗИЦИИ(справочно): 1 Индекс на 1 кв.2011г СМР=5,03 (объекты образования) СМР=5,03 НР, (35,94 руб.): 80%*0.9 от ФОТ СП, (19,09 руб.): 45%*0.85 от ФОТ | 0.036128 | 1381,38 1381,38 |  | 49.91 | 49.91 |  | 177.1 | 6.4
74 | ФЕР01-02-005-01 В ред. пр. № 253 Минрегиона РФ | Уплотнение грунта пневматическими трамбовками, группа грунтов: 1-2 (100 м3 уплотненного грунта) КОЭФ. К ПОЗИЦИИ: При ремонте и реконструкции зданий и сооружений работы, аналогичные технологическим процессам в новом строительстве ОЗП=1,15; ЭМ=1,25; ЗПМ=1,25; ТЗ=1,15; ТЗМ=1,25 ИНДЕКС К ПОЗИЦИИ(справочно): 1 Индекс на 1 кв.2011г СМР=5,03 (объекты образования) СМР=5,03 НР, (4,98 руб.): 95%*0.9 от ФОТ СП, (2,47 руб.): 50%*0.85 от ФОТ | 0.036128 | 511,32 122,91 | 388,41 38,22 | 18.47 | 4.44 | 14,03 1,38 | 14.4095 | 0.52
75 | ФЕР11-01-002-01 В ред. пр. № 253 Минрегиона РФ | Устройство подстилающих слоев: песчаных (1 м3 подстилающего слоя) КОЭФ. К ПОЗИЦИИ: При ремонте и реконструкции зданий и сооружений работы, аналогичные технологическим процессам в новом строительстве ОЗП=1,15; ЭМ=1,25; ЗПМ=1,25; ТЗ=1,15; ТЗМ=1,25 ИНДЕКС К ПОЗИЦИИ(справочно): 1 Индекс на 1 кв.2011г СМР=5,03 (объекты образования) СМР=5,03 НР, (75,3 руб.): 123%*0.9 от ФОТ СП, (43,36 руб.): 75%*0.85 от ФОТ | 1.8064 | 137,36 33,88 | 36,8 3,78 | 248.13 | 61.2 | 66,48 6,82 | 3.9215 | 7.08
76 | ФЕР11-01-002-04 В ред. пр. № 253 Минрегиона РФ Применит. | Устройство подстилающих слоев: щебеночных (1 м3 подстилающего слоя) КОЭФ. К ПОЗИЦИИ: При ремонте и реконструкции зданий и сооружений работы, аналогичные технологическим процессам в новом строительстве ОЗП=1,15; ЭМ=1,25; ЗПМ=1,25; ТЗ=1,15; ТЗМ=1,25 ИНДЕКС К ПОЗИЦИИ(справочно): 1 Индекс на 1 кв.2011г СМР=5,03 (объекты образования) СМР=5,03 НР, (71,87 руб.): 123%*0.9 от ФОТ СП, (41,39 руб.): 75%*0.85 от ФОТ | 1.4451 | 301,72 38,01 | 68,28 6,91 | 436.03 | 54.93 | 98,67 9,99 | 4.2895 | 6.2
77 | ФЕР11-01-019-03 В ред. пр. № 253 Минрегиона РФ Применит. | Устройство покрытий асфальтобетонных: жестких толщиной 25 мм (100 м2 покрытия) КОЭФ. К ПОЗИЦИИ: При ремонте и реконструкции зданий и сооружений работы, аналогичные технологическим процессам в новом строительстве ОЗП=1,15; ЭМ=1,25; ЗПМ=1,25; ТЗ=1,15; ТЗМ=1,25 ИНДЕКС К ПОЗИЦИИ(справочно): 1 Индекс на 1 кв.2011г СМР=5,03 (объекты образования) СМР=5,03 НР, (37,76 руб.): 123%*0.9 от ФОТ СП, (21,75 руб.): 75%*0.85 от ФОТ | 0.18064 | 3228,04 157,22 | 285,42 31,61 | 583.11 | 28.4 | 51,56 5,71 | 18.584 | 3.36
78 | ФЕР11-01-019-04 В ред. пр. № 253 Минрегиона РФ Применит. | Устройство покрытий асфальтобетонных: на каждые 5 мм изменения толщины добавлять или исключать к расценке 11-01-019-03 (100 м2 покрытия) КОЭФ. К ПОЗИЦИИ: Новый коэффициент ПЗ=3 (ОЗП=3; ЭМ=3 к расх.; ЗПМ=3; МАТ=3 к расх.; ТЗ=3; ТЗМ=3); При ремонте и реконструкции зданий и сооружений работы, аналогичные технологическим процессам в новом строительстве ОЗП=1,15; ЭМ=1,25; ЗПМ=1,25; ТЗ=1,15; ТЗМ=1,25 ИНДЕКС К ПОЗИЦИИ(справочно): 1 Индекс на 1 кв.2011г СМР=5,03 (объекты образования) СМР=5,03 НР, (14,58 руб.): 123%*0.9 от ФОТ СП, (8,4 руб.): 75%*0.85 от ФОТ | 0.18064 | 1689,36 68,00 | 49,28 4,91 | 305.17 | 12.28 | 8,9 0,89 | 8.0385 | 1.45
Итого прямые затраты по разделу в ценах 2001г. | [5 empty] | 7142.6 | 964.59 | 773,05 81,07 |  | 115.78
Накладные расходы | [5 empty] | 1032.45
Сметная прибыль | [5 empty] | 584.74
Итоги по разделу 5 Отмостка :
Погрузо-разгрузочные работы при автоперевозках | [5 empty] | 7.92 |  |  |  | 0.12
Перевозка автотранспортом | [5 empty] | 2.08
Земляные работы, выполняемые по другим видам работ (подготовительным, сопутствующим, укрепительным) | [5 empty] | 228.33 |  |  |  | 12.74
Земляные работы, выполняемые ручным способом | [5 empty] | 366.8 |  |  |  | 22.37
Земляные работы, выполняемые механизированным способом | [5 empty] | 58.26 |  |  |  | 1.17
Полы | [5 empty] | 4698.87 |  |  |  | 49.5
Автомобильные дороги | [5 empty] | 49.61 |  |  |  | 1.67
Строительные металлические конструкции | [5 empty] | 1162.05
Благоустройство (ремонтно-строительные) | [5 empty] | 2185.87 |  |  |  | 28.21
Итого | [5 empty] | 8759.79 |  |  |  | 115.78
Всего с учетом "Индекс на 1 кв.2011г СМР=5,03 (объекты образования) СМР=5,03" | [5 empty] | 44061.74 |  |  |  | 115.78
Справочно, в ценах 2001г.:
Материалы | [5 empty] | 5404.96
Машины и механизмы | [5 empty] | 773.05
ФОТ | [5 empty] | 1045.66
Накладные расходы | [5 empty] | 1032.45
Сметная прибыль | [5 empty] | 584.74
Итого по разделу 5 Отмостка | [5 empty] | 44061.74 |  |  |  | 115.78
Раздел 6. Заполнение проемов (в деревянных стенах)
79 | ФЕРр56-3-2 В ред. пр. № 207 Минрегиона РФ | Снятие подоконных досок: деревянных в каменных зданиях (100 м2) ИНДЕКС К ПОЗИЦИИ(справочно): 1 Индекс на 1 кв.2011г СМР=5,03 (объекты образования) СМР=5,03 НР, (64,68 руб.): 82% от ФОТ СП, (48,91 руб.): 62% от ФОТ | 0.10356 | 761,66 761,66 |  | 78.88 | 78.88 |  | 94.97 | 9.84
Н | 1. 509-9900 | Строительный мусор, (т) | 3,5 0,3625
80 | ФЕРр56-2-2 В ред. пр. № 207 Минрегиона РФ | Снятие оконных переплетов: остекленных (100 м2 оконных переплетов) ИНДЕКС К ПОЗИЦИИ(справочно): 1 Индекс на 1 кв.2011г СМР=5,03 (объекты образования) СМР=5,03 НР, (94,37 руб.): 82% от ФОТ СП, (71,36 руб.): 62% от ФОТ | 0.3024 | 398,87 369,80 | 29,07 10,79 | 120.62 | 111.83 | 8,79 3,26 | 46.11 | 13.94
Н | 1. 509-9900 | Строительный мусор, (т) | 3,42 1,034
81 | ФЕРр56-1-3 В ред. пр. № 207 Минрегиона РФ | Демонтаж оконных коробок: в рубленых стенах (100 коробок) ИНДЕКС К ПОЗИЦИИ(справочно): 1 Индекс на 1 кв.2011г СМР=5,03 (объекты образования) СМР=5,03 НР, (82,9 руб.): 82% от ФОТ СП, (62,68 руб.): 62% от ФОТ | 0.17 | 594,69 594,69 |  | 101.1 | 101.1 |  | 72.79 | 12.37
Н | 1. 509-9900 | Строительный мусор, (т) | 2,57 0,4369
82 | ФЕР10-01-027-07 В ред. пр. № 253 Минрегиона РФ | Установка в жилых и общественных зданиях блоков оконных с переплетами: раздельными (раздельно- спаренными) в стенах деревянных рубленых площадью проема до 2 м2 (100 м2 проемов) КОЭФ. К ПОЗИЦИИ: При ремонте и реконструкции зданий и сооружений работы, аналогичные технологическим процессам в новом строительстве ОЗП=1,15; ЭМ=1,25; ЗПМ=1,25; ТЗ=1,15; ТЗМ=1,25; 1. Производство ремонтных работ в существующих зданиях и сооружениях, освобожденных от оборудования и других предметов, мешающих нормальному производству работ ОЗП=1,2; ЭМ=1,2; ЗПМ=1,2; ТЗ=1,2; ТЗМ=1,2 ИНДЕКС К ПОЗИЦИИ(справочно): 1 Индекс на 1 кв.2011г СМР=5,03 (объекты образования) СМР=5,03 НР, (1581,04 руб.): 118%*0.9 от ФОТ СП, (797,22 руб.): 63%*0.85 от ФОТ | 0.24343 | 53826,87 6115,69 | 598.11 | 13103.08 | 1488.74 | 145.6 | 643.08 | 156.55
| 1. 101-9411 | Скобяные изделия, (компл.) | 0
83 | ФССЦ-101-0911 Пр. Минрегиона №308 от 28.07.09 | Скобяные изделия для оконных блоков с раздельными двойными переплетами общественных зданий: двустворных с фрамугой шириной до 2,1 м (компл.) ИНДЕКС К ПОЗИЦИИ(справочно): 1 Индекс на 1 кв.2011г СМР=5,03 (объекты образования) СМР=5,03 | 15 | 273.37 |  | 4100.55
84 | ФЕР15-05-001-02 В ред. пр. № 253 Минрегиона РФ | Остекление оконным стеклом окон: в два переплета, открывающихся в разные стороны (100 м2 площади проемов по наружному обводу коробок) КОЭФ. К ПОЗИЦИИ: При ремонте и реконструкции зданий и сооружений работы, аналогичные технологическим процессам в новом строительстве ОЗП=1,15; ЭМ=1,25; ЗПМ=1,25; ТЗ=1,15; ТЗМ=1,25; 1. Производство ремонтных работ в существующих зданиях и сооружениях, освобожденных от оборудования и других предметов, мешающих нормальному производству работ ОЗП=1,2; ЭМ=1,2; ЗПМ=1,2; ТЗ=1,2; ТЗМ=1,2 ИНДЕКС К ПОЗИЦИИ(справочно): 1 Индекс на 1 кв.2011г СМР=5,03 (объекты образования) СМР=5,03 НР, (133,11 руб.): 105%*0.9 от ФОТ СП, (65,85 руб.): 55%*0.85 от ФОТ | 0.24343 | 4037,24 571,97 | 102,92 6,69 | 982.79 | 139.23 | 25,05 1,63 | 67.0542 | 16.32
85 | ФЕР10-01-027-08 В ред. пр. № 253 Минрегиона РФ | Установка в жилых и общественных зданиях блоков оконных с переплетами: раздельными (раздельно-спаренными) в стенах деревянных рубленых площадью проема более 2 м2 (100 м2 проемов) КОЭФ. К ПОЗИЦИИ: При ремонте и реконструкции зданий и сооружений работы, аналогичные технологическим процессам в новом строительстве ОЗП=1,15; ЭМ=1,25; ЗПМ=1,25; ТЗ=1,15; ТЗМ=1,25; 1. Производство ремонтных работ в существующих зданиях и сооружениях, освобожденных от оборудования и других предметов, мешающих нормальному производству работ ОЗП=1,2; ЭМ=1,2; ЗПМ=1,2; ТЗ=1,2; ТЗМ=1,2 ИНДЕКС К ПОЗИЦИИ(справочно): 1 Индекс на 1 кв.2011г СМР=5,03 (объекты образования) СМР=5,03 НР, (271,85 руб.): 118%*0.9 от ФОТ СП, (137,08 руб.): 63%*0.85 от ФОТ | 0.058966 | 49413,39 4341,12 | 554.54 | 2913.71 | 255.98 | 32.7 | 451.26 | 26.61
| 1. 101-9411 | Скобяные изделия, (компл.) | 0
86 | ФССЦ-101-0911 Пр. Минрегиона №308 от 28.07.09 | Скобяные изделия для оконных блоков с раздельными двойными переплетами общественных зданий: двустворных с фрамугой шириной до 2,1 м (компл.) ИНДЕКС К ПОЗИЦИИ(справочно): 1 Индекс на 1 кв.2011г СМР=5,03 (объекты образования) СМР=5,03 | 2 | 273.37 |  | 546.74
87 | ФЕР15-05-001-02 В ред. пр. № 253 Минрегиона РФ | Остекление оконным стеклом окон: в два переплета, открывающихся в разные стороны (100 м2 площади проемов по наружному обводу коробок) КОЭФ. К ПОЗИЦИИ: При ремонте и реконструкции зданий и сооружений работы, аналогичные технологическим процессам в новом строительстве ОЗП=1,15; ЭМ=1,25; ЗПМ=1,25; ТЗ=1,15; ТЗМ=1,25; 1. Производство ремонтных работ в существующих зданиях и сооружениях, освобожденных от оборудования и других предметов, мешающих нормальному производству работ ОЗП=1,2; ЭМ=1,2; ЗПМ=1,2; ТЗ=1,2; ТЗМ=1,2 ИНДЕКС К ПОЗИЦИИ(справочно): 1 Индекс на 1 кв.2011г СМР=5,03 (объекты образования) СМР=5,03 НР, (32,24 руб.): 105%*0.9 от ФОТ СП, (15,95 руб.): 55%*0.85 от ФОТ | 0.058966 | 4037,24 571,97 | 102,92 6,69 | 238.06 | 33.73 | 6,07 0,39 | 67.0542 | 3.95
88 | ФЕР15-04-025-05 В ред. пр. № 253 Минрегиона РФ | Улучшенная окраска масляными составами по дереву: заполнений оконных проемов (100 м2 окрашиваемой поверхности) КОЭФ. К ПОЗИЦИИ: При ремонте и реконструкции зданий и сооружений работы, аналогичные технологическим процессам в новом строительстве ОЗП=1,15; ЭМ=1,25; ЗПМ=1,25; ТЗ=1,15; ТЗМ=1,25; 1. Производство ремонтных работ в существующих зданиях и сооружениях, освобожденных от оборудования и других предметов, мешающих нормальному производству работ ОЗП=1,2; ЭМ=1,2; ЗПМ=1,2; ТЗ=1,2; ТЗМ=1,2 ИНДЕКС К ПОЗИЦИИ(справочно): 1 Индекс на 1 кв.2011г СМР=5,03 (объекты образования) СМР=5,03 НР, (1735,28 руб.): 105%*0.9 от ФОТ СП, (858,46 руб.): 55%*0.85 от ФОТ | 1.0584 | 2970,94 1734,80 | 12,24 0,18 | 3144.4 | 1836.09 | 12,95 0,19 | 191.268 | 202.44
89 | ФЕРр58-20-1 В ред. пр. № 207 Минрегиона РФ | Смена обделок из листовой стали (отливов) шириной: до 0,4 м (100 м) ИНДЕКС К ПОЗИЦИИ(справочно): 1 Индекс на 1 кв.2011г СМР=5,03 (объекты образования) СМР=5,03 НР, (50,74 руб.): 83% от ФОТ СП, (39,73 руб.): 65% от ФОТ | 0.1726 | 2516,07 353,23 | 5,99 0,93 | 434.27 | 60.97 | 1,03 0,16 | 41.41 | 7.15
Н | 1. 509-9900 | Строительный мусор, (т) | 0,224 0,03866
Итого прямые затраты по разделу в ценах 2001г. | [5 empty] | 25764.2 | 4106.55 | 232,19 5,63 |  | 449.17
Накладные расходы | [5 empty] | 4046.23
Сметная прибыль | [5 empty] | 2097.23
Итоги по разделу 6 Заполнение проемов (в деревянных стенах) :
Проемы (ремонтно-строительные) | [5 empty] | 725.5 |  |  |  | 36.15
Деревянные конструкции | [5 empty] | 23451.27 |  |  |  | 183.16
Отделочные работы | [5 empty] | 7206.15 |  |  |  | 222.71
Крыши, кровли (ремонтно-строительные) | [5 empty] | 524.74 |  |  |  | 7.15
Итого | [5 empty] | 31907.66 |  |  |  | 449.17
Всего с учетом "Индекс на 1 кв.2011г СМР=5,03 (объекты образования) СМР=5,03" | [5 empty] | 160495.53 |  |  |  | 449.17
Справочно, в ценах 2001г.:
Материалы | [5 empty] | 21425.46
Машины и механизмы | [5 empty] | 232.19
ФОТ | [5 empty] | 4112.18
Накладные расходы | [5 empty] | 4046.23
Сметная прибыль | [5 empty] | 2097.23
Итого по разделу 6 Заполнение проемов (в деревянных стенах) | [5 empty] | 160495.53 |  |  |  | 449.17
ИТОГИ ПО СМЕТЕ:
Итого прямые затраты по смете в ценах 2001г. | [5 empty] | 115254.82 | 20205.15 | 14842,22 476,28 |  | 2258.45
Накладные расходы | [5 empty] | 19077.74
В том числе, справочно:
79% ФОТ (от 471,25) (Поз. 49-50) | [5 empty] | 372.29
80% ФОТ (от 226,98) (Поз. 9-11, 32-34, 31, 37) | [5 empty] | 181.59
80%*0.9 ФОТ (от 283,06) (Поз. 57, 72, 58, 73) | [5 empty] | 203.8
82% ФОТ (от 660,1) (Поз. 38-40, 79-81) | [5 empty] | 541.28
83% ФОТ (от 127,6) (Поз. 54, 89) | [5 empty] | 105.91
85% ФОТ (от 214,86) (Поз. 13, 18) | [5 empty] | 182.63
86% ФОТ (от 8890,03) (Поз. 1-4) | [5 empty] | 7645.43
90%*0.9 ФОТ (от 121,71) (Поз. 7-8, 20-21, 63) | [5 empty] | 98.58
95%*0.9 ФОТ (от 13,08) (Поз. 59, 74) | [5 empty] | 11.18
100% ФОТ (от 0,84) (Поз. 55, 70) | [5 empty] | 0.84
100%*0.9 ФОТ (от 267,08) (Поз. 19) | [5 empty] | 240.37
104% ФОТ (от 245,09) (Поз. 68-69) | [5 empty] | 254.89
105%*0.9 ФОТ (от 3826,83) (Поз. 22-23, 44, 47, 51-53, 84, 87-88) | [5 empty] | 3616.35
110%*0.9 ФОТ (от 1356,97) (Поз. 6, 12, 14-16) | [5 empty] | 1343.4
118%*0.9 ФОТ (от 2840,13) (Поз. 41-43, 45-46, 48, 82-83, 85-86) | [5 empty] | 3016.22
122%*0.9 ФОТ (от 51,18) (Поз. 5) | [5 empty] | 56.2
123%*0.9 ФОТ (от 1042,14) (Поз. 24-30, 35-36, 60, 64-67, 75-78) | [5 empty] | 1153.65
130%*0.9 ФОТ (от 28,88) (Поз. 17) | [5 empty] | 33.79
142% ФОТ (от 13,62) (Поз. 61-62) | [5 empty] | 19.34
Сметная прибыль | [5 empty] | 12634.5
В том числе, справочно:
45%*0.85 ФОТ (от 283,06) (Поз. 57, 72, 58, 73) | [5 empty] | 108.27
50% ФОТ (от 488,36) (Поз. 31, 37, 49-50) | [5 empty] | 244.19
50%*0.85 ФОТ (от 13,08) (Поз. 59, 74) | [5 empty] | 5.56
55%*0.85 ФОТ (от 3755,37) (Поз. 44, 47, 51-53, 84, 87-88) | [5 empty] | 1755.64
60% ФОТ (от 245,93) (Поз. 55, 70, 68-69) | [5 empty] | 147.55
62% ФОТ (от 660,1) (Поз. 38-40, 79-81) | [5 empty] | 409.26
63%*0.85 ФОТ (от 2840,13) (Поз. 41-43, 45-46, 48, 82-83, 85-86) | [5 empty] | 1520.89
65% ФОТ (от 127,6) (Поз. 54, 89) | [5 empty] | 82.94
65%*0.85 ФОТ (от 71,46) (Поз. 22-23) | [5 empty] | 39.48
68% ФОТ (от 209,87) (Поз. 9-11, 32-34) | [5 empty] | 142.71
70% ФОТ (от 8890,03) (Поз. 1-4) | [5 empty] | 6223.02
70%*0.85 ФОТ (от 1641,14) (Поз. 6, 12, 14-16, 7-8, 19) | [5 empty] | 976.48
75%*0.85 ФОТ (от 1042,14) (Поз. 24-30, 35-36, 60, 64-67, 75-78) | [5 empty] | 664.36
80% ФОТ (от 214,86) (Поз. 13, 18) | [5 empty] | 171.89
80%*0.85 ФОТ (от 51,18) (Поз. 5) | [5 empty] | 34.8
85%*0.85 ФОТ (от 133,5) (Поз. 17, 20-21, 63) | [5 empty] | 96.46
95%*0.85 ФОТ (от 13,62) (Поз. 61-62) | [5 empty] | 11
Итоги по смете:
Стены (ремонтно-строительные) | [5 empty] | 44707.18 |  |  |  | 980.18
Конструкции из кирпича и блоков | [5 empty] | 450.56 |  |  |  | 5.38
Работы по реконструкции зданий и сооружений (усиление и замена существующих конструкций, разборка и возведение отдельных конструктивных элементов) | [5 empty] | 7608.5 |  |  |  | 130.1
Защита строительных конструкций и оборудования от коррозии | [5 empty] | 119.27 |  |  |  | 1.76
Полы (ремонтно-строительные) | [5 empty] | 815.79 |  |  |  | 26.03
Перекрытия (ремонтно-строительные) | [5 empty] | 3958.78 |  |  |  | 17.7
Бетонные и железобетонные сборные конструкции в промышленном строительстве | [5 empty] | 601.78 |  |  |  | 2.83
Теплоизоляционные работы | [5 empty] | 6355.35 |  |  |  | 30.56
Строительные металлические конструкции | [5 empty] | 2983.88 |  |  |  | 10.58
Бетонные и железобетонные монолитные конструкции в промышленном строительстве | [5 empty] | 1919.32 |  |  |  | 7.85
Полы | [5 empty] | 12024.6 |  |  |  | 111.43
Малярные работы (ремонтно-строительные) | [5 empty] | 58.75 |  |  |  | 1.95
Проемы (ремонтно-строительные) | [5 empty] | 1641.95 |  |  |  | 80.47
Деревянные конструкции | [5 empty] | 44582.89 |  |  |  | 302.62
Отделочные работы | [5 empty] | 13732.52 |  |  |  | 416.15
Штукатурные работы (ремонтно-строительные) | [5 empty] | 1411.68 |  |  |  | 51.66
Крыши, кровли (ремонтно-строительные) | [5 empty] | 1095.39 |  |  |  | 14.92
Погрузо-разгрузочные работы при автоперевозках | [5 empty] | 7.92 |  |  |  | 0.12
Перевозка автотранспортом | [5 empty] | 2.08
Земляные работы, выполняемые по другим видам работ (подготовительным, сопутствующим, укрепительным) | [5 empty] | 228.33 |  |  |  | 12.74
Земляные работы, выполняемые ручным способом | [5 empty] | 366.8 |  |  |  | 22.37
Земляные работы, выполняемые механизированным способом | [5 empty] | 58.26 |  |  |  | 1.17
Автомобильные дороги | [5 empty] | 49.61 |  |  |  | 1.67
Благоустройство (ремонтно-строительные) | [5 empty] | 2185.87 |  |  |  | 28.21
Итого | [5 empty] | 146967.06 |  |  |  | 2258.45
Всего с учетом "Индекс на 1 кв.2011г СМР=5,03 (объекты образования) СМР=5,03" | [5 empty] | 739244.31 |  |  |  | 2258.45
Справочно, в ценах 2001г.:
Материалы | [5 empty] | 80207.45
Машины и механизмы | [5 empty] | 14842.22
ФОТ | [5 empty] | 20681.43
Накладные расходы | [5 empty] | 19077.74
Сметная прибыль | [5 empty] | 12634.5
Непредвиденные затраты 2% | [5 empty] | 14784.89
Итого с непредвиденными | [5 empty] | 754029.2
НДС 18% | [5 empty] | 135725.26
ВСЕГО по смете | [5 empty] | 889754.46 |  |  |  | 2258.45
Составил: ___________________________Петровский Д.В.
(должность, подпись, расшифровка)
Проверил: ___________________________
(должность, подпись, расшифровка)