## Локальная смета
СОГЛАСОВАНО: | [7 empty] | УТВЕРЖДАЮ:
_____________________________ | [7 empty] | _____________________________
" _____ " ________________ 200_ г. | [7 empty] | "______ " _______________200_ г.
МУ Управление делами администрации г. Иванова
(наименование стройки)
ЛОКАЛЬНЫЙ СМЕТНЫЙ РАСЧЕТ №
(локальная смета)
на | Ремонт кабинетов №№425, 423, 421, 419 в административном здании по адресу: пр. Фр. Энгельса, д.1 (4 этаж)
(наименование работ и затрат, наименование объекта)
Основание: чертежи №
| Сметная стоимость ___________________________________________________________ |  | ___________________________644879,51 |  | руб.
| строительных работ ___________________________________________________________ |  | ___________________________________________________________313243,09 |  | руб.
| монтажных работ ___________________________________________________________ |  | ___________________________________________________________143816,13 |  | руб.
| прочих ___________________________________________________________ |  | ___________________________________________________________89448,84 |  | руб.
| Средства на оплату труда ___________________________________________________________ |  | ___________________________84478,17 |  | руб.
| Сметная трудоемкость ___________________________________________________________ |  | ___________________________________________________________1395,48 |  | чел.час
Составлен(а) в текущих (прогнозных) ценах по состоянию на 4 кв 2010 г.
№ пп | Шифр и номер позиции норматива | Наименование работ и затрат, единица измерения | Количество | Стоимость единицы, руб. |  | Общая стоимость, руб. |  |  | Затраты труда рабочих, чел.-ч, не занятых обслуживанием машин
|  |  |  | всего | эксплуатации машин | Всего | оплаты труда | эксплуатация машин
|  |  |  | оплаты труда | в т.ч. оплаты труда |  |  | в т.ч. оплаты труда | на единицу | всего
1 | 2 | 3 | 4 | 5 | 6 | 7 | 8 | 9 | 10 | 11
Раздел 1. Общестроительные работы
Демонтаж
1 | ФЕРр63-5-1 В ред. пр. № 207 Минрегиона РФ | Снятие обоев: простых и улучшенных (100 м2 очищаемой поверхности) НР, (425,45 руб.): 77% от ФОТ (552,53 руб.) СП, (276,27 руб.): 50% от ФОТ (552,53 руб.) | 1,419 0,36+0,355+0,364+0,34 | 81,12 81,12 |  | 115.11 | 115.11 |  | 10.4 | 14.76
2 | ФЕРр57-3-1 В ред. пр. № 207 Минрегиона РФ | Разборка плинтусов: деревянных и из пластмассовых материалов (100 м плинтуса) НР, (67,89 руб.): 80% от ФОТ (84,86 руб.) СП, (57,7 руб.): 68% от ФОТ (84,86 руб.) | 0,6013 0,15715+0,147+0,15715+0,14 | 29,41 29,41 |  | 17.68 | 17.68 |  | 3.77 | 2.27
3 | ФЕРр57-2-1 В ред. пр. № 207 Минрегиона РФ | Разборка покрытий полов: из линолеума и релина (100 м2 покрытия) НР, (187,55 руб.): 80% от ФОТ (234,44 руб.) СП, (159,42 руб.): 68% от ФОТ (234,44 руб.) | 0,5405 0,1405+0,135+0,145+0,12 | 92,9 88,84 | 4,06 1,51 | 50.21 | 48.02 | 2,19 0,82 | 11.39 | 6.16
4 | ФЕРр65-4-1 В ред. пр. № 207 Минрегиона РФ | Демонтаж: умывальников и раковин (100 приборов) НР, (62,59 руб.): 74% от ФОТ (84,58 руб.) СП, (42,29 руб.): 50% от ФОТ (84,58 руб.) | 0,04 0,01*4 | 445,72 437,59 | 8,13 3,02 | 17.83 | 17.5 | 0,33 0,12 | 51.3 | 2.05
5 | ФЕРр65-4-7 В ред. пр. № 207 Минрегиона РФ | Демонтаж: сифонов (100 приборов) НР, (71,43 руб.): 74% от ФОТ (96,53 руб.) СП, (48,27 руб.): 50% от ФОТ (96,53 руб.) | 0,04 0,01*4 | 503,44 502,50 | 0,94 0,35 | 20.14 | 20.1 | 0,04 0,01 | 58.91 | 2.36
6 | ФЕРр65-1-1 В ред. пр. № 207 Минрегиона РФ | Разборка трубопроводов из водогазопроводных труб диаметром: до 32 мм (100 м трубопровода) НР, (25,68 руб.): 74% от ФОТ (34,7 руб.) СП, (17,35 руб.): 50% от ФОТ (34,7 руб.) | 0,025 0,0125*2 | 328,71 288,02 | 7,09 1,16 | 8.22 | 7.2 | 0,18 0,03 | 34.66 | 0.87
7 | ФЕР46-04-012-01 В ред. пр. № 253 Минрегиона РФ | Разборка деревянных заполнений проемов: оконных с подоконными досками (100 м2) НР, (945,58 руб.): 110%*(0,9*0,85) от ФОТ (1123,68 руб.) СП, (534,87 руб.): 70%*(0,85*0,8) от ФОТ (1123,68 руб.) | 0,14495 0,03765+0,03765+0,03765+0,032 | 1767,24 1525,29 | 241,95 89,78 | 256.16 | 221.09 | 35,07 13,01 | 188.54 | 27.33
8 | ФЕР46-04-012-03 В ред. пр. № 253 Минрегиона РФ | Разборка деревянных заполнений проемов: дверных и воротных (100 м2) НР, (285,61 руб.): 110%*(0,9*0,85) от ФОТ (339,41 руб.) СП, (161,56 руб.): 70%*(0,85*0,8) от ФОТ (339,41 руб.) | 0,076 0,019+0,019+0,019+0,019 | 1082,58 840,63 | 241,95 89,78 | 82.28 | 63.89 | 18,39 6,82 | 103.91 | 7.9
9 | ФЕР46-04-006-02 В ред. пр. № 253 Минрегиона РФ | Разборка деревянных перегородок: оштукатуренных двухслойных с изоляционной прокладкой или засыпкой (100 м2) НР, (34,45 руб.): 110%*(0,9*0,85) от ФОТ (40,94 руб.) СП, (19,49 руб.): 70%*(0,85*0,8) от ФОТ (40,94 руб.) | 0.019 | 528,81 401,89 | 126,92 47,10 | 10.05 | 7.64 | 2,41 0,89 | 52.33 | 0.99
10 | ФЕРр65-2-1 В ред. пр. № 207 Минрегиона РФ | Разборка трубопроводов из чугунных канализационных труб диаметром: 50 мм (100 м трубопровода с фасонными частями) НР, (82,94 руб.): 74% от ФОТ (112,08 руб.) СП, (56,04 руб.): 50% от ФОТ (112,08 руб.) | 0,04 0,02*2 | 587,05 582,05 | 5 1,86 | 23.48 | 23.28 | 0,2 0,07 | 68.8 | 2.75
11 | ФЕРр57-2-3 В ред. пр. № 207 Минрегиона РФ | Разборка покрытий полов: из керамических плиток (100 м2 покрытия) НР, (28,22 руб.): 80% от ФОТ (35,28 руб.) СП, (23,99 руб.): 68% от ФОТ (35,28 руб.) | 0,012 0,003*4 | 641 595,99 | 45,01 16,70 | 7.69 | 7.15 | 0,54 0,20 | 69.87 | 0.84
12 | ФЕРр65-33-1 В ред. пр. № 207 Минрегиона РФ | Смена жалюзийных решеток (100 жалюзийных решеток) НР, (77,92 руб.): 103% от ФОТ (75,65 руб.) СП, (45,39 руб.): 60% от ФОТ (75,65 руб.) | 0,04 0,01*4 | 3255,86 394,00 | 0,31 0,12 | 130.23 | 15.76 | 0.01 | 46.19 | 1.85
общестроительные работы
13 | ФЕР11-01-035-04 В ред. пр. № 253 Минрегиона РФ | Устройство покрытий: из плит ГВЛ (прим) (100 м2 покрытия) КОЭФ. К ПОЗИЦИИ: ОЗП=1,2; ЭМ=1,2; ЗПМ=1,2; ТЗ=1,2; ТЗМ=1,2; ОЗП=1,15; ЭМ=1,25; ЗПМ=1,25; ТЗ=1,15; ТЗМ=1,25 НР, (1417,16 руб.): 123%*(0,9*0,85) от ФОТ (1506,1 руб.) СП, (768,11 руб.): 75%*(0,85*0,8) от ФОТ (1506,1 руб.) | 0.5405 | 4707,74 570,41 | 136,34 10,10 | 2544.54 | 308.31 | 73,69 5,46 | 66.0192 | 35.68
14 | ФЕР11-01-036-01 В ред. пр. № 253 Минрегиона РФ | Устройство покрытий: из линолеума на клее "Бустилат" (100 м2 покрытия) 972,78 = 7 888,38 - 67,80 x 102 КОЭФ. К ПОЗИЦИИ: ОЗП=1,2; ЭМ=1,2; ЗПМ=1,2; ТЗ=1,2; ТЗМ=1,2; ОЗП=1,15; ЭМ=1,25; ЗПМ=1,25; ТЗ=1,15; ТЗМ=1,25 НР, (1201,86 руб.): 123%*(0,9*0,85) от ФОТ (1277,28 руб.) СП, (651,41 руб.): 75%*(0,85*0,8) от ФОТ (1277,28 руб.) | 0.5405 | 1133,93 486,23 | 81,8 6,09 | 612.89 | 262.81 | 44,21 3,29 | 58.512 | 31.63
15 |  | Линолеум полукоммерция (м2) КОЭФ. К ПОЗИЦИИ: ОЗП=1,2; ЭМ=1,2; ЗПМ=1,2; ТЗ=1,2; ТЗМ=1,2; ОЗП=1,15; ЭМ=1,25; ЗПМ=1,25; ТЗ=1,15; ТЗМ=1,25 | 55.13 | 70.62 |  | 3893.28
16 | ФЕР11-01-040-03 Изм. Пр. Минрегиона №509 от 23.11.10 | Устройство плинтусов поливинилхлоридных: на винтах самонарезающих (100 м плинтуса) КОЭФ. К ПОЗИЦИИ: ОЗП=1,2; ЭМ=1,2; ЗПМ=1,2; ТЗ=1,2; ТЗМ=1,2; ОЗП=1,15; ЭМ=1,25; ЗПМ=1,25; ТЗ=1,15; ТЗМ=1,25 НР, (221,54 руб.): 123%*(0,9*0,85) от ФОТ (235,44 руб.) СП, (120,07 руб.): 75%*(0,85*0,8) от ФОТ (235,44 руб.) | 0.5813 | 1458,5 84,37 | 16.86 | 847.83 | 49.05 | 9.8 | 9.1908 | 5.34
17 | ФЕР09-03-050-01 В ред. пр. № 253 Минрегиона РФ | Монтаж стальных плинтусов (порожек) (100 м плинтуса) КОЭФ. К ПОЗИЦИИ: ОЗП=1,2; ЭМ=1,2; ЗПМ=1,2; ТЗ=1,2; ТЗМ=1,2; ОЗП=1,15; ЭМ=1,25; ЗПМ=1,25; ТЗ=1,15; ТЗМ=1,25 НР, (32,55 руб.): 90%*(0,9*0,85) от ФОТ (47,28 руб.) СП, (27,33 руб.): 85%*(0,85*0,8) от ФОТ (47,28 руб.) | 0.06 | 234,43 164,10 | 33.74 | 14.07 | 9.85 | 2.02 | 17.664 | 1.06
18 | 201-9002 | порожек (м) КОЭФ. К ПОЗИЦИИ: ОЗП=1,2; ЭМ=1,2; ЗПМ=1,2; ТЗ=1,2; ТЗМ=1,2; ОЗП=1,15; ЭМ=1,25; ЗПМ=1,25; ТЗ=1,15; ТЗМ=1,25 | 6 | 26.48 |  | 158.88
19 | ФЕР15-01-047-15 В ред. пр. № 253 Минрегиона РФ | Устройство: подвесных потолков типа <Армстронг> по каркасу из оцинкованного профиля (100 м2 поверхности облицовки) КОЭФ. К ПОЗИЦИИ: ОЗП=1,2; ЭМ=1,2; ЗПМ=1,2; ТЗ=1,2; ТЗМ=1,2; ОЗП=1,15; ЭМ=1,25; ЗПМ=1,25; ТЗ=1,15; ТЗМ=1,25 НР, (2655,04 руб.): 105%*(0,9*0,85) от ФОТ (3305,37 руб.) СП, (1236,21 руб.): 55%*(0,85*0,8) от ФОТ (3305,37 руб.) | 0,513 0,1335+0,1335+0,137+0,109 | 7314,65 1329,11 | 650,14 13,23 | 3752.42 | 681.83 | 333,52 6,79 | 141.3948 | 72.54
20 | ФЕРр61-2-1 В ред. пр. № 207 Минрегиона РФ | Ремонт штукатурки внутренних стен по камню известковым раствором площадью отдельных мест: до 1 м2 толщиной слоя до 20 мм (100 м2 отремонтированной поверхности) НР, (274,09 руб.): 79% от ФОТ (346,95 руб.) СП, (173,48 руб.): 50% от ФОТ (346,95 руб.) | 0.04 | 2943,87 1799,20 | 20,94 7,77 | 117.75 | 71.97 | 0,84 0,31 | 203.07 | 8.12
21 | ФЕР15-02-019-03 В ред. пр. № 253 Минрегиона РФ | Сплошное выравнивание внутренних поверхностей (однослойное оштукатуривание)из сухих растворных смесей толщиной до 10 мм: стен (100 м2 оштукатуриваемой поверхности) КОЭФ. К ПОЗИЦИИ: ОЗП=1,2; ЭМ=1,2; ЗПМ=1,2; ТЗ=1,2; ТЗМ=1,2; ОЗП=1,15; ЭМ=1,25; ЗПМ=1,25; ТЗ=1,15; ТЗМ=1,25 НР, (4209,93 руб.): 105%*(0,9*0,85) от ФОТ (5241,12 руб.) СП, (1960,18 руб.): 55%*(0,85*0,8) от ФОТ (5241,12 руб.) | 1,5918 0,4148+0,4+0,406+0,371 | 3127,84 657,36 | 43,94 28,59 | 4978.89 | 1046.39 | 69,94 45,51 | 71.6082 | 113.99
22 | ФЕР15-06-001-02 В ред. пр. № 253 Минрегиона РФ | Оклейка обоями стен по монолитной штукатурке и бетону: тиснеными и плотными (100 м2 оклеиваемой и обиваемой поверхности) 584,23 = 3 592,63 - 2 616,00 x 1,15 КОЭФ. К ПОЗИЦИИ: ОЗП=1,2; ЭМ=1,2; ЗПМ=1,2; ТЗ=1,2; ТЗМ=1,2; ОЗП=1,15; ЭМ=1,25; ЗПМ=1,25; ТЗ=1,15; ТЗМ=1,25 НР, (3698,4 руб.): 105%*(0,9*0,85) от ФОТ (4604,3 руб.) СП, (1722,01 руб.): 55%*(0,85*0,8) от ФОТ (4604,3 руб.) | 1,6318 0,4248+0,41+0,416+0,381 | 746,64 587,66 | 1,77 0,18 | 1218.37 | 958.94 | 2,89 0,29 | 64.791 | 105.73
23 |  | обои (10м2) КОЭФ. К ПОЗИЦИИ: ОЗП=1,2; ЭМ=1,2; ЗПМ=1,2; ТЗ=1,2; ТЗМ=1,2; ОЗП=1,15; ЭМ=1,25; ЗПМ=1,25; ТЗ=1,15; ТЗМ=1,25 | 18.77 | 150.1 |  | 2817.38
24 | ФЕР15-04-005-05 В ред. пр. № 253 Минрегиона РФ | Окраска поливинилацетатными водоэмульсионными составами улучшенная: по сборным конструкциям стен, подготовленным под окраску (100 м2 окрашиваемой поверхности) КОЭФ. К ПОЗИЦИИ: ОЗП=1,2; ЭМ=1,2; ЗПМ=1,2; ТЗ=1,2; ТЗМ=1,2; ОЗП=1,15; ЭМ=1,25; ЗПМ=1,25; ТЗ=1,15; ТЗМ=1,25 НР, (2028,62 руб.): 105%*(0,9*0,85) от ФОТ (2525,52 руб.) СП, (944,54 руб.): 55%*(0,85*0,8) от ФОТ (2525,52 руб.) | 1,6718 0,4348+0,42+0,426+0,391 | 1932,92 314,54 | 13,54 0,18 | 3231.45 | 525.85 | 22,64 0,30 | 35.0658 | 58.62
25 | ФЕРр62-33-2 В ред. пр. № 207 Минрегиона РФ | Окраска масляными составами ранее окрашенных поверхностей радиаторов и ребристых труб отопления: за 2 раза (100 м2 окрашиваемой поверхности) НР, (177,06 руб.): 80% от ФОТ (221,33 руб.) СП, (110,67 руб.): 50% от ФОТ (221,33 руб.) | 0,08 0,02*4 | 1092,7 576,32 | 0.87 | 87.42 | 46.11 | 0.07 | 65.94 | 5.28
26 | ФЕР10-05-001-01 В ред. пр. № 253 Минрегиона РФ | Устройство перегородок из гипсокартонных листов (ГКЛ) по системе "КНАУФ" с одинарным металлическим каркасом и однослойной обшивкой с обеих сторон (С 111): глухих (100 м2 перегородок (за вычетом проемов)) КОЭФ. К ПОЗИЦИИ: ОЗП=1,2; ЭМ=1,2; ЗПМ=1,2; ТЗ=1,2; ТЗМ=1,2; ОЗП=1,15; ЭМ=1,25; ЗПМ=1,25; ТЗ=1,15; ТЗМ=1,25 НР, (191,35 руб.): 118%*(0,9*0,85) от ФОТ (211,97 руб.) СП, (90,81 руб.): 63%*(0,85*0,8) от ФОТ (211,97 руб.) | 0,036 0,009*4 | 7785,3 1226,63 | 43.14 | 280.27 | 44.16 | 1.55 | 135.24 | 4.87
27 | ФЕР10-01-039-03 В ред. пр. № 253 Минрегиона РФ | Установка блоков в наружных и внутренних дверных проемах: в перегородках и деревянных нерубленых стенах, площадь проема до 3 м2 (100 м2 проемов) 2 557,05 = 25 379,25 - 3,93 x 540 - 207,00 x 100 КОЭФ. К ПОЗИЦИИ: ОЗП=1,2; ЭМ=1,2; ЗПМ=1,2; ТЗ=1,2; ТЗМ=1,2; ОЗП=1,15; ЭМ=1,25; ЗПМ=1,25; ТЗ=1,15; ТЗМ=1,25 НР, (585,99 руб.): 118%*(0,9*0,85) от ФОТ (649,15 руб.) СП, (278,1 руб.): 63%*(0,85*0,8) от ФОТ (649,15 руб.) | 0,095 0,019*4+0,019 | 3119,02 1423,54 | 509.94 | 296.31 | 135.24 | 48.44 | 158.7 | 15.08
28 | 101-9411 | Скобяные изделия (компл.) КОЭФ. К ПОЗИЦИИ: ОЗП=1,2; ЭМ=1,2; ЗПМ=1,2; ТЗ=1,2; ТЗМ=1,2; ОЗП=1,15; ЭМ=1,25; ЗПМ=1,25; ТЗ=1,15; ТЗМ=1,25 | 5 | 187.5 |  | 937.5
29 |  | блоки дверные (шт) КОЭФ. К ПОЗИЦИИ: ОЗП=1,2; ЭМ=1,2; ЗПМ=1,2; ТЗ=1,2; ТЗМ=1,2; ОЗП=1,15; ЭМ=1,25; ЗПМ=1,25; ТЗ=1,15; ТЗМ=1,25 | 5 | 2175 |  | 10875
30 |  | наличники (м) КОЭФ. К ПОЗИЦИИ: ОЗП=1,2; ЭМ=1,2; ЗПМ=1,2; ТЗ=1,2; ТЗМ=1,2; ОЗП=1,15; ЭМ=1,25; ЗПМ=1,25; ТЗ=1,15; ТЗМ=1,25 | 25 | 12 |  | 300
31 |  | доборы (м) КОЭФ. К ПОЗИЦИИ: ОЗП=1,2; ЭМ=1,2; ЗПМ=1,2; ТЗ=1,2; ТЗМ=1,2; ОЗП=1,15; ЭМ=1,25; ЗПМ=1,25; ТЗ=1,15; ТЗМ=1,25 | 25 | 88.28 |  | 2207
32 | ФЕР10-01-012-03 В ред. пр. № 253 Минрегиона РФ | Обшивка стен ламинированной ДСП (100 м2 обшивки стен (за вычетом проемов)) 737,14 = 3 069,53 - 2 275,50 x 1,025 КОЭФ. К ПОЗИЦИИ: ОЗП=1,2; ЭМ=1,2; ЗПМ=1,2; ТЗ=1,2; ТЗМ=1,2; ОЗП=1,15; ЭМ=1,25; ЗПМ=1,25; ТЗ=1,15; ТЗМ=1,25 НР, (393,52 руб.): 118%*(0,9*0,85) от ФОТ (435,94 руб.) СП, (186,76 руб.): 63%*(0,85*0,8) от ФОТ (435,94 руб.) | 0.1 | 1008,94 908,21 | 65.14 | 100.89 | 90.82 | 6.51 | 103.914 | 10.39
33 | 101-0698 | Плиты ламинированные ДСП (м2) КОЭФ. К ПОЗИЦИИ: ОЗП=1,2; ЭМ=1,2; ЗПМ=1,2; ТЗ=1,2; ТЗМ=1,2; ОЗП=1,15; ЭМ=1,25; ЗПМ=1,25; ТЗ=1,15; ТЗМ=1,25 | 0.1025 | 34.52 |  | 3.54
Окна
34 | ФЕР10-01-034-08 В ред. пр. № 253 Минрегиона РФ | Установка в жилых и общественных зданиях оконных блоков из ламинированных ПВХ профилей: поворотных (откидных, поворотно-откидных) с площадью проема более 2 м2 трехстворчатых, в том числе при наличии створок глухого остекления (100 м2 проемов) 10 455,68 = 168 203,68 - 1 577,48 x 100 КОЭФ. К ПОЗИЦИИ: ОЗП=1,2; ЭМ=1,2; ЗПМ=1,2; ТЗ=1,2; ТЗМ=1,2; ОЗП=1,15; ЭМ=1,25; ЗПМ=1,25; ТЗ=1,15; ТЗМ=1,25 НР, (1137,15 руб.): 118%*(0,9*0,85) от ФОТ (1259,72 руб.) СП, (539,66 руб.): 63%*(0,85*0,8) от ФОТ (1259,72 руб.) | 0,14495 0,03765*3+0,032 | 11157,97 1799,05 | 620,68 11,49 | 1617.35 | 260.77 | 89,97 1,67 | 205.8408 | 29.84
35 | 203-8040 | Блоки оконные из поливинилхлоридных ламинированных профилей с листовым стеклом и стеклопакетом одностворные ОПРСП9-9, площадью 0,75 м2 (ГОСТ 30 (м2) КОЭФ. К ПОЗИЦИИ: ОЗП=1,2; ЭМ=1,2; ЗПМ=1,2; ТЗ=1,2; ТЗМ=1,2; ОЗП=1,15; ЭМ=1,25; ЗПМ=1,25; ТЗ=1,15; ТЗМ=1,25 | 14.5 | 895.44 |  | 12983.88
36 |  | Раскладки декоративные ламинированные (оконные переплеты) (м.п.) КОЭФ. К ПОЗИЦИИ: ОЗП=1,2; ЭМ=1,2; ЗПМ=1,2; ТЗ=1,2; ТЗМ=1,2; ОЗП=1,15; ЭМ=1,25; ЗПМ=1,25; ТЗ=1,15; ТЗМ=1,25 | 13,2 3,4+3,25+3,25+3,3 | 70 |  | 924
37 | ФЕР10-01-035-03 В ред. пр. № 253 Минрегиона РФ | Установка подоконных досок из ПВХ: в каменных стенах толщиной свыше 0,51 м (100 п. м) КОЭФ. К ПОЗИЦИИ: ОЗП=1,2; ЭМ=1,2; ЗПМ=1,2; ТЗ=1,2; ТЗМ=1,2; ОЗП=1,15; ЭМ=1,25; ЗПМ=1,25; ТЗ=1,15; ТЗМ=1,25 НР, (93,11 руб.): 118%*(0,9*0,85) от ФОТ (103,15 руб.) СП, (44,19 руб.): 63%*(0,85*0,8) от ФОТ (103,15 руб.) | 0,085 0,022*3+0,019 | 6571,08 251,67 | 42,51 1,22 | 558.54 | 21.39 | 3,61 0,10 | 29.5044 | 2.51
38 | 101-1689 | Доски подоконные ПВХ 550 мм белый (м) КОЭФ. К ПОЗИЦИИ: ОЗП=1,2; ЭМ=1,2; ЗПМ=1,2; ТЗ=1,2; ТЗМ=1,2; ОЗП=1,15; ЭМ=1,25; ЗПМ=1,25; ТЗ=1,15; ТЗМ=1,25 | 8.5 | 70 |  | 595
39 | ФЕРр58-20-1 В ред. пр. № 207 Минрегиона РФ | Смена обделок из листовой стали (поясков, сандриков, отливов, карнизов) шириной: до 0,4 м (100 м) 455,27 = 2 516,07 - 11 200,00 x 0,184 НР, (108,65 руб.): 83% от ФОТ (130,9 руб.) СП, (85,09 руб.): 65% от ФОТ (130,9 руб.) | 0,077 0,02*3+0,017 | 455,27 353,23 | 5,99 0,93 | 35.06 | 27.2 | 0,46 0,07 | 41.41 | 3.19
40 | 101-1875 | Отлив 225 мм белый (п.м.) | 7.7 | 30 |  | 231
41 | ФЕР15-01-050-04 В ред. пр. № 253 Минрегиона РФ | Облицовка оконных и дверных откосов декоративным бумажно-слоистым пластиком или листами из синтетических материалов на клее (100 м2 облицовки) 1 574,89 = 11 481,71 - 89 300,00 x 0,105 - 5 991,20 x 0,0089 - 15,90 x 30 КОЭФ. К ПОЗИЦИИ: ОЗП=1,2; ЭМ=1,2; ЗПМ=1,2; ТЗ=1,2; ТЗМ=1,2; ОЗП=1,15; ЭМ=1,25; ЗПМ=1,25; ТЗ=1,15; ТЗМ=1,25 НР, (960,08 руб.): 105%*(0,9*0,85) от ФОТ (1195,25 руб.) СП, (447,02 руб.): 55%*(0,85*0,8) от ФОТ (1195,25 руб.) | 0,118 0,03*3+0,028 | 2178,77 2108,90 | 69,5 1,40 | 257.09 | 248.85 | 8,2 0,16 | 229.7286 | 27.11
42 | 101-1862 | Сэндвич-панель (м2) КОЭФ. К ПОЗИЦИИ: ОЗП=1,2; ЭМ=1,2; ЗПМ=1,2; ТЗ=1,2; ТЗМ=1,2; ОЗП=1,15; ЭМ=1,25; ЗПМ=1,25; ТЗ=1,15; ТЗМ=1,25 | 12.39 | 71.28 |  | 883.16
43 |  | пена монтажная (бал) КОЭФ. К ПОЗИЦИИ: ОЗП=1,2; ЭМ=1,2; ЗПМ=1,2; ТЗ=1,2; ТЗМ=1,2; ОЗП=1,15; ЭМ=1,25; ЗПМ=1,25; ТЗ=1,15; ТЗМ=1,25 | 4 | 23 |  | 92
44 | ФЕР11-01-040-01 В ред. пр. № 253 Минрегиона РФ | Устройство декоративных уголков (прим.) (100 м плинтуса) 133,41 = 555,59 - 4,18 x 101 КОЭФ. К ПОЗИЦИИ: ОЗП=1,2; ЭМ=1,2; ЗПМ=1,2; ТЗ=1,2; ТЗМ=1,2; ОЗП=1,15; ЭМ=1,25; ЗПМ=1,25; ТЗ=1,15; ТЗМ=1,25 НР, (128,5 руб.): 123%*(0,9*0,85) от ФОТ (136,56 руб.) СП, (69,65 руб.): 75%*(0,85*0,8) от ФОТ (136,56 руб.) | 0,235 0,06*3+0,055 | 168,06 121,08 | 3.93 | 39.49 | 28.45 | 0.92 | 12.4062 | 2.92
45 | 101-1753 | Уголок F-образный (м) КОЭФ. К ПОЗИЦИИ: ОЗП=1,2; ЭМ=1,2; ЗПМ=1,2; ТЗ=1,2; ТЗМ=1,2; ОЗП=1,15; ЭМ=1,25; ЗПМ=1,25; ТЗ=1,15; ТЗМ=1,25 | 23.74 | 5.18 |  | 122.97
46 |  | Жидкий пластик (бал) КОЭФ. К ПОЗИЦИИ: ОЗП=1,2; ЭМ=1,2; ЗПМ=1,2; ТЗ=1,2; ТЗМ=1,2; ОЗП=1,15; ЭМ=1,25; ЗПМ=1,25; ТЗ=1,15; ТЗМ=1,25 | 2 | 25.58 |  | 51.16
мусор
47 | ФСЦП311-01-146-1 | Мусор строительный с погрузкой вручную: погрузка (тонна) НР, (10,57 руб.): 100%*(0,9*0,85) от ФОТ (13,82 руб.) СП, (5,64 руб.): 60%*(0,85*0,8) от ФОТ (13,82 руб.) | 0.69316 | 32,93 4,15 | 28.78 | 22.83 | 2.88 | 19.95 | 0.578 | 0.4
48 | ФСЦП310-3030-1 | Перевозка грузов автомобилями-самосвалами грузоподъемностью 10 т работающих вне карьера: расстояние перевозки 30 км; нормативное время пробега 1,92 час; класс груза 1 (1 тонна) НР 0%*(0,9*0,85) от ФОТ СП 0%*0,8 от ФОТ | 0.69316 | 19.01 | 19.01 | 13.18 |  | 13.18
Итого прямые затраты по разделу в ценах 2001г. | [5 empty] | 58441.47 | 5385.29 | 811,77 85,92 |  | 604.43
Итого прямые затраты по разделу с учетом коэффициентов к итогам | [5 empty] | 280519.05 | 25849.4 | 3896,49 412,43 |  | 604.43
Накладные расходы | [5 empty] | 21820.48
Сметная прибыль | [5 empty] | 10903.56
Итоги по разделу 1 Общестроительные работы :
Стекольные, обойные и облицовочные работы (ремонтно-строительные) | [5 empty] | 1254.25 |  |  |  | 14.76
Полы (ремонтно-строительные) | [5 empty] | 887.55 |  |  |  | 9.27
Внутренние санитарно-технические работы: демонтаж и разборка (ремонтно-строительные) | [5 empty] | 740.99 |  |  |  | 8.03
Работы по реконструкции зданий и сооружений (усиление и замена существующих конструкций, разборка и возведение отдельных конструктивных элементов) | [5 empty] | 3654.32 |  |  |  | 36.22
Внутренние санитарно-технические работы: смена труб, санитарно-технических приборов и другие работы (ремонтно-строительные) | [5 empty] | 748.41 |  |  |  | 1.85
Полы | [5 empty] | 43271.09 |  |  |  | 75.57
Строительные металлические конструкции | [5 empty] | 890.04 |  |  |  | 1.06
Отделочные работы | [5 empty] | 102569.71 |  |  |  | 377.99
Штукатурные работы (ремонтно-строительные) | [5 empty] | 1012.77 |  |  |  | 8.12
Малярные работы (ремонтно-строительные) | [5 empty] | 707.35 |  |  |  | 5.28
Деревянные конструкции | [5 empty] | 155601.16 |  |  |  | 62.69
Крыши, кровли (ремонтно-строительные) | [5 empty] | 1470.83 |  |  |  | 3.19
Бетонные и железобетонные сборные конструкции в жилищно-гражданском строительстве | [5 empty] | 245.57
Погрузо-разгрузочные работы при автомобильных перевозках | [5 empty] | 125.79 |  |  |  | 0.4
Перевозка грузов автомобильным транспортом | [5 empty] | 63.26
Итого | [5 empty] | 313243.09 |  |  |  | 604.43
В том числе:
Материалы | [5 empty] | 250773.16
Машины и механизмы | [5 empty] | 3896.49
ФОТ | [5 empty] | 26261.83
Накладные расходы | [5 empty] | 21820.48
Сметная прибыль | [5 empty] | 10903.56
Итого по разделу 1 Общестроительные работы | [5 empty] | 313243.09 |  |  |  | 604.43
Раздел 2. Электрика
49 | ФЕРр67-04-01 | Демонтаж осветительных приборов: выключателей, розеток (100 шт.) НР, (29,74 руб.): 85% от ФОТ (34,99 руб.) СП, (22,74 руб.): 65% от ФОТ (34,99 руб.) | 0.16 | 45,56 45,56 |  | 7.29 | 7.29 |  | 5.84 | 0.93
50 | ФЕРр67-04-05 | Демонтаж осветительных приборов: светильников для люминесцентных ламп (100 шт.) НР, (94,21 руб.): 85% от ФОТ (110,83 руб.) СП, (72,04 руб.): 65% от ФОТ (110,83 руб.) | 0.16 | 145,06 143,46 | 1,6 0,85 | 23.21 | 22.95 | 0,26 0,14 | 17.89 | 2.86
51 | ФЕРм08-03-573-04 В ред. пр. № 321 Минрегиона РФ | Шкаф (пульт) управления навесной, высота, ширина и глубина: до 600х600х350 мм (1 шт.) КОЭФ. К ПОЗИЦИИ: ОЗП=1,2; ЭМ=1,2; ЗПМ=1,2; ТЗ=1,2; ТЗМ=1,2 НР, (233,47 руб.): 95% от ФОТ (245,76 руб.) СП, (127,8 руб.): 65%*0,8 от ФОТ (245,76 руб.) | 2 | 85,63 28,21 | 54,42 3,79 | 171.26 | 56.42 | 108,84 7,58 | 2.844 | 5.69
52 | ФЕРм08-03-526-01 В ред. пр. № 321 Минрегиона РФ | Автомат одно-, двух-, трехполюсный, устанавливаемый на конструкции: на стене или колонне, на ток до 25 А (1 шт.) КОЭФ. К ПОЗИЦИИ: ОЗП=1,2; ЭМ=1,2; ЗПМ=1,2; ТЗ=1,2; ТЗМ=1,2 НР, (259,84 руб.): 95% от ФОТ (273,52 руб.) СП, (142,23 руб.): 65%*0,8 от ФОТ (273,52 руб.) | 4 | 259,16 17,81 | 1.36 | 1036.66 | 71.23 | 5.42 | 1.872 | 7.49
53 | ФЕРм08-03-600-02 В ред. пр. № 321 Минрегиона РФ | Счетчики, устанавливаемые на готовом основании: трехфазные (1 шт.) КОЭФ. К ПОЗИЦИИ: ОЗП=1,2; ЭМ=1,2; ЗПМ=1,2; ТЗ=1,2; ТЗМ=1,2 НР, (38,42 руб.): 95% от ФОТ (40,44 руб.) СП, (21,03 руб.): 65%*0,8 от ФОТ (40,44 руб.) | 1 | 13,8 10,36 | 2,9 0,17 | 13.8 | 10.36 | 2,9 0,17 | 1.044 | 1.04
54 | ФЕРм08-03-594-17 В ред. пр. № 321 Минрегиона РФ | Светильник в подвесных потолках, устанавливаемый: на закладных деталях, количество ламп в светильнике до 4 (100 шт.) КОЭФ. К ПОЗИЦИИ: ОЗП=1,2; ЭМ=1,2; ЗПМ=1,2; ТЗ=1,2; ТЗМ=1,2 НР, (1617,27 руб.): 95% от ФОТ (1702,39 руб.) СП, (885,24 руб.): 65%*0,8 от ФОТ (1702,39 руб.) | 0.16 | 4616,18 1952,26 | 2580 818,53 | 738.59 | 312.36 | 412,8 130,97 | 196.8 | 31.49
55 | ФЕРм08-03-591-02 В ред. пр. № 321 Минрегиона РФ | Выключатель: одноклавишный утопленного типа при скрытой проводке (100 шт.) КОЭФ. К ПОЗИЦИИ: ОЗП=1,2; ЭМ=1,2; ЗПМ=1,2; ТЗ=1,2; ТЗМ=1,2 НР, (56,02 руб.): 95% от ФОТ (58,97 руб.) СП, (30,66 руб.): 65%*0,8 от ФОТ (58,97 руб.) | 0.04 | 431,15 383,30 | 11,62 0,65 | 17.25 | 15.33 | 0,46 0,03 | 38.64 | 1.55
56 | ФЕРм08-03-591-09 В ред. пр. № 321 Минрегиона РФ | Розетка штепсельная: утопленного типа при скрытой проводке (100 шт.) КОЭФ. К ПОЗИЦИИ: ОЗП=1,2; ЭМ=1,2; ЗПМ=1,2; ТЗ=1,2; ТЗМ=1,2 НР, (662,78 руб.): 95% от ФОТ (697,66 руб.) СП, (362,78 руб.): 65%*0,8 от ФОТ (697,66 руб.) | 0,4 0,13+0,09+0,09+0,09 | 554,46 453,54 | 11,62 0,65 | 221.78 | 181.42 | 4,65 0,26 | 45.72 | 18.29
57 | ФЕРм08-02-390-01 Изм. Прик.Минрег. от 21.12.10 №747 | Короба пластмассовые: шириной до 40 мм (100 м) КОЭФ. К ПОЗИЦИИ: ОЗП=1,2; ЭМ=1,2; ЗПМ=1,2; ТЗ=1,2; ТЗМ=1,2 НР, (719,43 руб.): 95% от ФОТ (757,29 руб.) СП, (393,79 руб.): 65%*0,8 от ФОТ (757,29 руб.) | 1,06 0,58+0,16+0,16+0,16 | 274,87 185,90 | 37,44 0,14 | 291.37 | 197.06 | 39,69 0,15 | 19.548 | 20.72
58 | ФЕРм08-02-148-01 В ред. пр. № 321 Минрегиона РФ | Кабель до 35 кВ в проложенных трубах, блоках и коробах, масса 1 м кабеля: до 1 кг (100 м кабеля) КОЭФ. К ПОЗИЦИИ: ОЗП=1,2; ЭМ=1,2; ЗПМ=1,2; ТЗ=1,2; ТЗМ=1,2 НР, (9927,08 руб.): 95% от ФОТ (10449,56 руб.) СП, (5433,77 руб.): 65%*0,8 от ФОТ (10449,56 руб.) | 14,23 3,6925+3,6025+3,5125+3,4225 | 809,85 143,15 | 594,95 48,08 | 11524.11 | 2037 | 8466,11 684,24 | 14.88 | 211.74
59 | ФЕРм08-02-148-03 В ред. пр. № 321 Минрегиона РФ | Кабель до 35 кВ в проложенных трубах, блоках и коробах, масса 1 м кабеля: до 3 кг (100 м кабеля) КОЭФ. К ПОЗИЦИИ: ОЗП=1,2; ЭМ=1,2; ЗПМ=1,2; ТЗ=1,2; ТЗМ=1,2 НР, (200,78 руб.): 95% от ФОТ (211,35 руб.) СП, (109,9 руб.): 65%*0,8 от ФОТ (211,35 руб.) | 0.1525 | 1535,89 267,82 | 1194,25 93,13 | 234.22 | 40.84 | 182,12 14,20 | 27.84 | 4.25
60 |  | Щит ЩРН-48 (шт) КОЭФ. К ПОЗИЦИИ: ОЗП=1,2; ЭМ=1,2; ЗПМ=1,2; ТЗ=1,2; ТЗМ=1,2 | 1 | 171.84 |  | 171.84
61 |  | Щит ЩУРН-3-30 (шт) КОЭФ. К ПОЗИЦИИ: ОЗП=1,2; ЭМ=1,2; ЗПМ=1,2; ТЗ=1,2; ТЗМ=1,2 | 1 | 198.47 |  | 198.47
62 |  | Выключатель автоматический ВА 47-29 С25 3П (шт) КОЭФ. К ПОЗИЦИИ: ОЗП=1,2; ЭМ=1,2; ЗПМ=1,2; ТЗ=1,2; ТЗМ=1,2 | 2 | 19.07 |  | 38.14
63 |  | Счетчик Меркурий 3 фазный (шт) КОЭФ. К ПОЗИЦИИ: ОЗП=1,2; ЭМ=1,2; ЗПМ=1,2; ТЗ=1,2; ТЗМ=1,2 | 1 | 267.48 |  | 267.48
64 |  | Выключатель автоматический ВА 47-29 С16 1П (шт) КОЭФ. К ПОЗИЦИИ: ОЗП=1,2; ЭМ=1,2; ЗПМ=1,2; ТЗ=1,2; ТЗМ=1,2 | 2 | 5.95 |  | 11.9
65 |  | УЗО АД-12М С16 (шт) КОЭФ. К ПОЗИЦИИ: ОЗП=1,2; ЭМ=1,2; ЗПМ=1,2; ТЗ=1,2; ТЗМ=1,2 | 4 | 66.4 |  | 265.6
66 |  | Шина РЕи N (компл) КОЭФ. К ПОЗИЦИИ: ОЗП=1,2; ЭМ=1,2; ЗПМ=1,2; ТЗ=1,2; ТЗМ=1,2 | 2 | 10.11 |  | 20.22
67 |  | Светильник люминесцентный ARS/S 4Х18 (шт) КОЭФ. К ПОЗИЦИИ: ОЗП=1,2; ЭМ=1,2; ЗПМ=1,2; ТЗ=1,2; ТЗМ=1,2 | 16 4*4 | 179.19 |  | 2867.04
68 |  | Лампа люминесцентная ЛБ-40 (шт) КОЭФ. К ПОЗИЦИИ: ОЗП=1,2; ЭМ=1,2; ЗПМ=1,2; ТЗ=1,2; ТЗМ=1,2 | 64 16*4 | 5.59 |  | 357.76
69 |  | Стартер 220 В (шт) КОЭФ. К ПОЗИЦИИ: ОЗП=1,2; ЭМ=1,2; ЗПМ=1,2; ТЗ=1,2; ТЗМ=1,2 | 64 16*4 | 1.96 |  | 125.44
70 |  | Выключатель двухклавишный на 2 модуля. Legrand (шт) КОЭФ. К ПОЗИЦИИ: ОЗП=1,2; ЭМ=1,2; ЗПМ=1,2; ТЗ=1,2; ТЗМ=1,2 | 4 | 27.56 |  | 110.24
71 |  | Розетка силовая 2к+з, 2 модуля (белая) Legrand (шт) КОЭФ. К ПОЗИЦИИ: ОЗП=1,2; ЭМ=1,2; ЗПМ=1,2; ТЗ=1,2; ТЗМ=1,2 | 13 4+3+3+3 | 27.49 |  | 357.37
72 |  | Розетка силовая 2к+з, 2 модуля (красная) Legrand (шт) КОЭФ. К ПОЗИЦИИ: ОЗП=1,2; ЭМ=1,2; ЗПМ=1,2; ТЗ=1,2; ТЗМ=1,2 | 9 3+2*3 | 27.49 |  | 247.41
73 |  | Рамка и суппорт для К.К. универсал. на 2 модуля (шт) КОЭФ. К ПОЗИЦИИ: ОЗП=1,2; ЭМ=1,2; ЗПМ=1,2; ТЗ=1,2; ТЗМ=1,2 | 9 | 16.77 |  | 150.93
74 |  | Рамка для коробок на 2 модуля. (шт) КОЭФ. К ПОЗИЦИИ: ОЗП=1,2; ЭМ=1,2; ЗПМ=1,2; ТЗ=1,2; ТЗМ=1,2 | 9 | 7.79 |  | 70.11
75 |  | Вставка для модуля RJ-45 в короб (шт.) КОЭФ. К ПОЗИЦИИ: ОЗП=1,2; ЭМ=1,2; ЗПМ=1,2; ТЗ=1,2; ТЗМ=1,2 | 9 3+2+2+2 | 13.49 |  | 121.41
76 |  | СКС "ExaLan+" Модуль RJ-45, тип KRONE (IDC 90) (шт.) КОЭФ. К ПОЗИЦИИ: ОЗП=1,2; ЭМ=1,2; ЗПМ=1,2; ТЗ=1,2; ТЗМ=1,2 | 9 | 32.69 |  | 294.21
77 |  | Рамка для внутренней розетки 80х80 для вставок 45х45 (шт.) КОЭФ. К ПОЗИЦИИ: ОЗП=1,2; ЭМ=1,2; ЗПМ=1,2; ТЗ=1,2; ТЗМ=1,2 | 22 7+5+5+5 | 24.79 |  | 545.38
78 |  | Кабель UTP, кат. 5e (м) КОЭФ. К ПОЗИЦИИ: ОЗП=1,2; ЭМ=1,2; ЗПМ=1,2; ТЗ=1,2; ТЗМ=1,2 | 1065 266,25*4 | 1.06 |  | 1128.9
79 |  | Провод ВВГнгls 3Х2,5 (м) КОЭФ. К ПОЗИЦИИ: ОЗП=1,2; ЭМ=1,2; ЗПМ=1,2; ТЗ=1,2; ТЗМ=1,2 | 244 70+64+58+52 | 5.77 |  | 1407.88
80 |  | Провод ВВГнгls 3Х1,5 (м) КОЭФ. К ПОЗИЦИИ: ОЗП=1,2; ЭМ=1,2; ЗПМ=1,2; ТЗ=1,2; ТЗМ=1,2 | 114 33+30+27+24 | 4.38 |  | 499.32
81 |  | Кабель ВВГ 5Х10 (м) КОЭФ. К ПОЗИЦИИ: ОЗП=1,2; ЭМ=1,2; ЗПМ=1,2; ТЗ=1,2; ТЗМ=1,2 | 1.25 | 32.85 |  | 41.06
82 |  | Кабель ВВГ 5Х4 (м) КОЭФ. К ПОЗИЦИИ: ОЗП=1,2; ЭМ=1,2; ЗПМ=1,2; ТЗ=1,2; ТЗМ=1,2 | 14 | 32.85 |  | 459.9
83 |  | Кабель-канал Legrand (м) КОЭФ. К ПОЗИЦИИ: ОЗП=1,2; ЭМ=1,2; ЗПМ=1,2; ТЗ=1,2; ТЗМ=1,2 | 106 58+16*3 | 55.08 |  | 5838.48
84 |  | Угол внешний на Кабель-канал (шт) КОЭФ. К ПОЗИЦИИ: ОЗП=1,2; ЭМ=1,2; ЗПМ=1,2; ТЗ=1,2; ТЗМ=1,2 | 10 3+2+3+2 | 46.48 |  | 464.8
85 |  | Угол внутренний на Кабель-канал (шт) КОЭФ. К ПОЗИЦИИ: ОЗП=1,2; ЭМ=1,2; ЗПМ=1,2; ТЗ=1,2; ТЗМ=1,2 | 14 4+3+4+3 | 49.08 |  | 687.12
86 |  | Угол плоский на Кабель-канал (шт) КОЭФ. К ПОЗИЦИИ: ОЗП=1,2; ЭМ=1,2; ЗПМ=1,2; ТЗ=1,2; ТЗМ=1,2 | 8 2+2+2+2 | 66.38 |  | 531.04
87 |  | Заглушка на Кабель-канал (шт) КОЭФ. К ПОЗИЦИИ: ОЗП=1,2; ЭМ=1,2; ЗПМ=1,2; ТЗ=1,2; ТЗМ=1,2 | 8 2+2+2+2 | 7.97 |  | 63.76
88 |  | Накладка на Кабель-канал (шт) КОЭФ. К ПОЗИЦИИ: ОЗП=1,2; ЭМ=1,2; ЗПМ=1,2; ТЗ=1,2; ТЗМ=1,2 | 24 6*4 | 4.08 |  | 97.92
89 |  | джек RJ-45 (шт.) КОЭФ. К ПОЗИЦИИ: ОЗП=1,2; ЭМ=1,2; ЗПМ=1,2; ТЗ=1,2; ТЗМ=1,2 | 9 3+2*3 | 7.79 |  | 70.11
90 |  | джек RJ-11 (шт) КОЭФ. К ПОЗИЦИИ: ОЗП=1,2; ЭМ=1,2; ЗПМ=1,2; ТЗ=1,2; ТЗМ=1,2 | 9 | 7.79 |  | 70.11
Итого прямые затраты по разделу в ценах 2001г. | [5 empty] | 31860.89 | 2952.26 | 9223,25 837,74 |  | 306.05
Итого прямые затраты по разделу с учетом коэффициентов к итогам | [5 empty] | 122375.1 | 11365.71 | 35417,53 3217,05 |  | 306.05
Накладные расходы | [5 empty] | 13839.04
Сметная прибыль | [5 empty] | 7601.99
Итоги по разделу 2 Электрика :
Электромонтажные работы (ремонтно-строительные) | [5 empty] | 365.13 |  |  |  | 3.79
Электромонтажные работы на других объектах | [5 empty] | 143451 |  |  |  | 302.26
Итого | [5 empty] | 143816.13 |  |  |  | 306.05
В том числе:
Материалы | [5 empty] | 75591.86
Машины и механизмы | [5 empty] | 35417.53
ФОТ | [5 empty] | 14582.76
Накладные расходы | [5 empty] | 13839.04
Сметная прибыль | [5 empty] | 7601.99
Итого по разделу 2 Электрика | [5 empty] | 143816.13 |  |  |  | 306.05
Раздел 3. Пусконаладка
91 | ФЕРп01-03-001-01 В ред. пр. № 321 Минрегиона РФ | Выключатель однополюсный напряжением до 1 кВ: с электромагнитным, тепловым или комбинированным расцепителем (1 шт.) НР, (259,95 руб.): 65% от ФОТ (399,93 руб.) СП, (159,97 руб.): 40% от ФОТ (399,93 руб.) | 4 | 14,09 14,09 |  | 56.36 | 56.36 |  | 1.5 | 6
92 | ФЕРп01-03-001-02 В ред. пр. № 321 Минрегиона РФ | Выключатель однополюсный напряжением до 1 кВ: с устройством защитного отключения (1 шт.) НР, (346,67 руб.): 65% от ФОТ (533,34 руб.) СП, (213,34 руб.): 40% от ФОТ (533,34 руб.) | 4 | 18,79 18,79 |  | 75.16 | 75.16 |  | 2 | 8
93 | ФЕРп01-03-002-04 В ред. пр. № 321 Минрегиона РФ | Выключатель трехполюсный напряжением до 1 кВ с: электромагнитным, тепловым или комбинированным расцепителем, номинальный ток до 50 А (1 шт.) НР, (173,33 руб.): 65% от ФОТ (266,66 руб.) СП, (106,66 руб.): 40% от ФОТ (266,66 руб.) | 2 | 18,79 18,79 |  | 37.58 | 37.58 |  | 2 | 4
94 | ФЕРп01-11-011-01 В ред. пр. № 321 Минрегиона РФ | Проверка наличия цепи между заземлителями и заземленными элементами (100 точек) НР, (26459,68 руб.): 65% от ФОТ (40707,2 руб.) СП, (16282,88 руб.): 40% от ФОТ (40707,2 руб.) | 28 | 204,88 204,88 |  | 5736.64 | 5736.64 |  | 16 | 448
95 | ФЕРп01-11-013-01 В ред. пр. № 321 Минрегиона РФ | Замер полного сопротивления цепи "фаза-нуль" (1 токоприемник) НР, (886,04 руб.): 65% от ФОТ (1363,14 руб.) СП, (545,26 руб.): 40% от ФОТ (1363,14 руб.) | 10 | 19,21 19,21 |  | 192.1 | 192.1 |  | 1.5 | 15
96 | ФЕРп01-11-028-01 В ред. пр. № 321 Минрегиона РФ | Измерение сопротивления изоляции мегаомметром: кабельных и других линий напряжением до 1 кВ, предназначенных для передачи электроэнергии к распределительным устройствам, щитам, шкафам, коммутационным аппаратам и электропотребителям (1 линия) НР, (236,15 руб.): 65% от ФОТ (363,31 руб.) СП, (145,32 руб.): 40% от ФОТ (363,31 руб.) | 10 | 5,12 5,12 |  | 51.2 | 51.2 |  | 0.4 | 4
Итого прямые затраты по разделу в ценах 2001г. | [5 empty] | 6149.04 | 6149.04 |  |  | 485
Итого прямые затраты по разделу с учетом коэффициентов к итогам | [5 empty] | 43633.58 | 43633.58 |  |  | 485
Накладные расходы | [5 empty] | 28361.83
Сметная прибыль | [5 empty] | 17453.43
Итоги по разделу 3 Пусконаладка :
Итого Поз. 91-96 | [5 empty] | 6149.04 | 6149.04 |  |  | 485
Всего с учетом " ПЗ=8,87; ОЗП=8,87; ЭМ=8,87; ЗПМ=8,87; МАТ=8,87" | [5 empty] | 54541.98 | 54541.98 |  |  | 485
Всего с учетом " ПЗ=0,8; ОЗП=0,8; ЭМ=0,8; ЗПМ=0,8; МАТ=0,8" | [5 empty] | 43633.58 | 43633.58 |  |  | 485
Накладные расходы 65% ФОТ (от 43 633,58) | [5 empty] | 28361.83
Сметная прибыль 40% ФОТ (от 43 633,58) | [5 empty] | 17453.43
Итого c накладными и см. прибылью | [5 empty] | 89448.84 |  |  |  | 485
В том числе:
ФОТ | [5 empty] | 43633.58
Накладные расходы | [5 empty] | 28361.83
Сметная прибыль | [5 empty] | 17453.43
Итого по разделу 3 Пусконаладка | [5 empty] | 89448.84 |  |  |  | 485
ИТОГИ ПО СМЕТЕ:
Итого прямые затраты по смете в ценах 2001г. | [5 empty] | 96451.4 | 14486.59 | 10035,02 923,66 |  | 1395.48
Итого прямые затраты по смете с учетом коэффициентов к итогам | [5 empty] | 446527.73 | 80848.69 | 39314,02 3629,48 |  | 1395.48
Накладные расходы | [5 empty] | 64021.35
Сметная прибыль | [5 empty] | 35958.98
Итоги по смете:
Итоги по Строительным работам
Стекольные, обойные и облицовочные работы (ремонтно-строительные):
Итого Поз. 1 | [5 empty] | 115.11 | 115.11 |  |  | 14.76
Всего с учетом " ПЗ=4,8; ОЗП=4,8; ЭМ=4,8; ЗПМ=4,8; МАТ=4,8" | [5 empty] | 552.53 | 552.53 |  |  | 14.76
Накладные расходы 77% ФОТ (от 552,53) | [5 empty] | 425.45
Сметная прибыль 50% ФОТ (от 552,53) | [5 empty] | 276.27
Итого c накладными и см. прибылью | [5 empty] | 1254.25 |  |  |  | 14.76
Полы (ремонтно-строительные):
Итого Поз. 2-3, 11 | [5 empty] | 75.58 | 72.85 | 2,73 1,02 |  | 9.27
Всего с учетом " ПЗ=4,8; ОЗП=4,8; ЭМ=4,8; ЗПМ=4,8; МАТ=4,8" | [5 empty] | 362.78 | 349.68 | 13,10 4,90 |  | 9.27
Накладные расходы 80% ФОТ (от 354,58) | [5 empty] | 283.66
Сметная прибыль 68% ФОТ (от 354,58) | [5 empty] | 241.11
Итого c накладными и см. прибылью | [5 empty] | 887.55 |  |  |  | 9.27
Внутренние санитарно-технические работы: демонтаж и разборка (ремонтно-строительные):
Итого Поз. 4-6, 10 | [5 empty] | 69.67 | 68.08 | 0,75 0,23 |  | 8.03
Всего с учетом " ПЗ=4,8; ОЗП=4,8; ЭМ=4,8; ЗПМ=4,8; МАТ=4,8" | [5 empty] | 334.42 | 326.78 | 3,60 1,10 |  | 8.03
Накладные расходы 74% ФОТ (от 327,88) | [5 empty] | 242.63
Сметная прибыль 50% ФОТ (от 327,88) | [5 empty] | 163.94
Итого c накладными и см. прибылью | [5 empty] | 740.99 |  |  |  | 8.03
Работы по реконструкции зданий и сооружений (усиление и замена существующих конструкций, разборка и возведение отдельных конструктивных элементов):
Итого Поз. 7-9 | [5 empty] | 348.49 | 292.62 | 55,87 20,72 |  | 36.22
Всего с учетом " ПЗ=4,8; ОЗП=4,8; ЭМ=4,8; ЗПМ=4,8; МАТ=4,8" | [5 empty] | 1672.75 | 1404.58 | 268,17 99,46 |  | 36.22
Накладные расходы 110%*(0,9*0,85) ФОТ (от 1 504,04) | [5 empty] | 1265.65
Сметная прибыль 70%*(0,85*0,8) ФОТ (от 1 504,04) | [5 empty] | 715.92
Итого c накладными и см. прибылью | [5 empty] | 3654.32 |  |  |  | 36.22
Внутренние санитарно-технические работы: смена труб, санитарно-технических приборов и другие работы (ремонтно-строительные):
Итого Поз. 12 | [5 empty] | 130.23 | 15.76 | 0.01 |  | 1.85
Всего с учетом " ПЗ=4,8; ОЗП=4,8; ЭМ=4,8; ЗПМ=4,8; МАТ=4,8" | [5 empty] | 625.1 | 75.65 | 0.05 |  | 1.85
Накладные расходы 103% ФОТ (от 75,65) | [5 empty] | 77.92
Сметная прибыль 60% ФОТ (от 75,65) | [5 empty] | 45.39
Итого c накладными и см. прибылью | [5 empty] | 748.41 |  |  |  | 1.85
Полы:
Итого Поз. 13-16, 44-45 | [5 empty] | 8061 | 648.62 | 128,62 8,75 |  | 75.57
Всего с учетом " ПЗ=4,8; ОЗП=4,8; ЭМ=4,8; ЗПМ=4,8; МАТ=4,8" | [5 empty] | 38692.8 | 3113.38 | 617,38 42,00 |  | 75.57
Накладные расходы 123%*(0,9*0,85) ФОТ (от 3 155,38) | [5 empty] | 2969.05
Сметная прибыль 75%*(0,85*0,8) ФОТ (от 3 155,38) | [5 empty] | 1609.24
Итого c накладными и см. прибылью | [5 empty] | 43271.09 |  |  |  | 75.57
Строительные металлические конструкции:
Итого Поз. 17-18 | [5 empty] | 172.95 | 9.85 | 2.02 |  | 1.06
Всего с учетом " ПЗ=4,8; ОЗП=4,8; ЭМ=4,8; ЗПМ=4,8; МАТ=4,8" | [5 empty] | 830.16 | 47.28 | 9.7 |  | 1.06
Накладные расходы 90%*(0,9*0,85) ФОТ (от 47,28) | [5 empty] | 32.55
Сметная прибыль 85%*(0,85*0,8) ФОТ (от 47,28) | [5 empty] | 27.33
Итого c накладными и см. прибылью | [5 empty] | 890.04 |  |  |  | 1.06
Отделочные работы:
Итого Поз. 19, 21-24, 41-43 | [5 empty] | 17230.76 | 3461.86 | 437,19 53,05 |  | 377.99
Всего с учетом " ПЗ=4,8; ОЗП=4,8; ЭМ=4,8; ЗПМ=4,8; МАТ=4,8" | [5 empty] | 82707.65 | 16616.93 | 2098,51 254,64 |  | 377.99
Накладные расходы 105%*(0,9*0,85) ФОТ (от 16 871,57) | [5 empty] | 13552.09
Сметная прибыль 55%*(0,85*0,8) ФОТ (от 16 871,57) | [5 empty] | 6309.97
Итого c накладными и см. прибылью | [5 empty] | 102569.71 |  |  |  | 377.99
Штукатурные работы (ремонтно-строительные):
Итого Поз. 20 | [5 empty] | 117.75 | 71.97 | 0,84 0,31 |  | 8.12
Всего с учетом " ПЗ=4,8; ОЗП=4,8; ЭМ=4,8; ЗПМ=4,8; МАТ=4,8" | [5 empty] | 565.2 | 345.46 | 4,03 1,49 |  | 8.12
Накладные расходы 79% ФОТ (от 346,95) | [5 empty] | 274.09
Сметная прибыль 50% ФОТ (от 346,95) | [5 empty] | 173.48
Итого c накладными и см. прибылью | [5 empty] | 1012.77 |  |  |  | 8.12
Малярные работы (ремонтно-строительные):
Итого Поз. 25 | [5 empty] | 87.42 | 46.11 | 0.07 |  | 5.28
Всего с учетом " ПЗ=4,8; ОЗП=4,8; ЭМ=4,8; ЗПМ=4,8; МАТ=4,8" | [5 empty] | 419.62 | 221.33 | 0.34 |  | 5.28
Накладные расходы 80% ФОТ (от 221,33) | [5 empty] | 177.06
Сметная прибыль 50% ФОТ (от 221,33) | [5 empty] | 110.67
Итого c накладными и см. прибылью | [5 empty] | 707.35 |  |  |  | 5.28
Деревянные конструкции:
Итого Поз. 26-38 | [5 empty] | 31679.28 | 552.38 | 150,08 1,77 |  | 62.69
Всего с учетом " ПЗ=4,8; ОЗП=4,8; ЭМ=4,8; ЗПМ=4,8; МАТ=4,8" | [5 empty] | 152060.54 | 2651.42 | 720,38 8,50 |  | 62.69
Накладные расходы 118%*(0,9*0,85) ФОТ (от 2 659,92) | [5 empty] | 2401.11
Сметная прибыль 63%*(0,85*0,8) ФОТ (от 2 659,92) | [5 empty] | 1139.51
Итого c накладными и см. прибылью | [5 empty] | 155601.16 |  |  |  | 62.69
Крыши, кровли (ремонтно-строительные):
Итого Поз. 39-40 | [5 empty] | 266.06 | 27.2 | 0,46 0,07 |  | 3.19
Всего с учетом " ПЗ=4,8; ОЗП=4,8; ЭМ=4,8; ЗПМ=4,8; МАТ=4,8" | [5 empty] | 1277.09 | 130.56 | 2,21 0,34 |  | 3.19
Накладные расходы 83% ФОТ (от 130,90) | [5 empty] | 108.65
Сметная прибыль 65% ФОТ (от 130,90) | [5 empty] | 85.09
Итого c накладными и см. прибылью | [5 empty] | 1470.83 |  |  |  | 3.19
Бетонные и железобетонные сборные конструкции в жилищно-гражданском строительстве:
Итого Поз. 46 | [5 empty] | 51.16
Всего с учетом " ПЗ=4,8; ОЗП=4,8; ЭМ=4,8; ЗПМ=4,8; МАТ=4,8" | [5 empty] | 245.57
Накладные расходы 155%*0,9 ФОТ (от 0,00)
Сметная прибыль 100%*0,85 ФОТ (от 0,00)
Итого c накладными и см. прибылью | [5 empty] | 245.57
Погрузо-разгрузочные работы при автомобильных перевозках:
Итого Поз. 47 | [5 empty] | 22.83 | 2.88 | 19.95 |  | 0.4
Всего с учетом " ПЗ=4,8; ОЗП=4,8; ЭМ=4,8; ЗПМ=4,8; МАТ=4,8" | [5 empty] | 109.58 | 13.82 | 95.76 |  | 0.4
Накладные расходы 100%*(0,9*0,85) ФОТ (от 13,82) | [5 empty] | 10.57
Сметная прибыль 60%*(0,85*0,8) ФОТ (от 13,82) | [5 empty] | 5.64
Итого c накладными и см. прибылью | [5 empty] | 125.79 |  |  |  | 0.4
Перевозка грузов автомобильным транспортом:
Итого Поз. 48 | [5 empty] | 13.18 |  | 13.18
Всего с учетом " ПЗ=4,8; ОЗП=4,8; ЭМ=4,8; ЗПМ=4,8; МАТ=4,8" | [5 empty] | 63.26 |  | 63.26
Итого | [5 empty] | 313243.09 |  |  |  | 604.43
Итоги по Монтажным работам
Электромонтажные работы (ремонтно-строительные):
Итого Поз. 49-50 | [5 empty] | 30.5 | 30.24 | 0,26 0,14 |  | 3.79
Всего с учетом " ПЗ=4,8; ОЗП=4,8; ЭМ=4,8; ЗПМ=4,8; МАТ=4,8" | [5 empty] | 146.4 | 145.15 | 1,25 0,67 |  | 3.79
Накладные расходы 85% ФОТ (от 145,82) | [5 empty] | 123.95
Сметная прибыль 65% ФОТ (от 145,82) | [5 empty] | 94.78
Итого c накладными и см. прибылью | [5 empty] | 365.13 |  |  |  | 3.79
Электромонтажные работы на других объектах:
Итого Поз. 51-90 | [5 empty] | 31830.39 | 2922.02 | 9222,99 837,60 |  | 302.26
Всего с учетом " ПЗ=4,8; ОЗП=4,8; ЭМ=4,8; ЗПМ=4,8; МАТ=4,8" | [5 empty] | 152785.87 | 14025.7 | 44270,35 4020,48 |  | 302.26
Всего с учетом " ПЗ=0,8; ОЗП=0,8; ЭМ=0,8; ЗПМ=0,8; МАТ=0,8" | [5 empty] | 122228.7 | 11220.56 | 35416,28 3216,38 |  | 302.26
Накладные расходы 95% ФОТ (от 14 436,94) | [5 empty] | 13715.09
Сметная прибыль 65%*0,8 ФОТ (от 14 436,94) | [5 empty] | 7507.21
Итого c накладными и см. прибылью | [5 empty] | 143451 |  |  |  | 302.26
Итого | [5 empty] | 143816.13 |  |  |  | 306.05
Итоги по Прочим затратам
Итого Поз. 91-96 | [5 empty] | 6149.04 | 6149.04 |  |  | 485
Всего с учетом " ПЗ=8,87; ОЗП=8,87; ЭМ=8,87; ЗПМ=8,87; МАТ=8,87" | [5 empty] | 54541.98 | 54541.98 |  |  | 485
Всего с учетом " ПЗ=0,8; ОЗП=0,8; ЭМ=0,8; ЗПМ=0,8; МАТ=0,8" | [5 empty] | 43633.58 | 43633.58 |  |  | 485
Накладные расходы 65% ФОТ (от 43 633,58) | [5 empty] | 28361.83
Сметная прибыль 40% ФОТ (от 43 633,58) | [5 empty] | 17453.43
Итого c накладными и см. прибылью | [5 empty] | 89448.84 |  |  |  | 485
Итого | [5 empty] | 546508.06 |  |  |  | 1395.48
В том числе:
Материалы | [5 empty] | 326365.02
Машины и механизмы | [5 empty] | 39314.02
ФОТ | [5 empty] | 84478.17
Накладные расходы | [5 empty] | 64021.35
Сметная прибыль | [5 empty] | 35958.98
НДС 18% | [5 empty] | 98371.45
ВСЕГО по смете | [5 empty] | 644879.51 |  |  |  | 1395.48
Составил
Проверил