## Локальная смета
СОГЛАСОВАНО: | [11 empty] | УТВЕРЖДАЮ:
Директор Муниципального учреждения
_____________________________ | [11 empty] | "Управление делами администрации города Иванова"
_____________В.А.Переверзев
" _____ " ________________ 2011 г. | [11 empty] | "______ " _______________2011 г.
м.п. | [9 empty] | м.п.
МУ Управление делами администрации г.Иванова
(наименование стройки)
ЛОКАЛЬНЫЙ СМЕТНЫЙ РАСЧЕТ №
(локальная смета)
Капитальный ремонт коридора 4-го этажа в административном здании по адресу: пр. Фр. Энгельса, д.1
(наименование работ и затрат, наименование объекта)
Основание: чертежи №
| Сметная стоимость ___________________________________________________________ |  | ___________________________136,854 |  | тыс.руб.
| строительных работ ___________________________________________________________ |  | ___________________________________________________________110,255 |  | тыс.руб.
| монтажных работ ___________________________________________________________ |  | ___________________________________________________________5,723 |  | тыс.руб.
| Средства на оплату труда ___________________________________________________________ |  | ___________________________18,077 |  | тыс.руб.
| Сметная трудоемкость ___________________________________________________________ |  | ___________________________________________________________412,544 |  | чел.час
Составлен(а) в текущих (прогнозных) ценах по состоянию на 1 квартал 2011 г.
№ пп | Шифр и номер позиции норматива | Наименование работ и затрат, единица измерения | Количество | Стоимость единицы, руб. |  |  | Общая стоимость, руб. |  |  |  | Затраты труда рабочих, чел.-ч, не занятых обслуживанием машин
|  |  |  | всего | эксплуатации машин | материалы | Всего | оплаты труда | эксплуатация машин | материалы
|  |  |  | оплаты труда | в т.ч. оплаты труда |  |  |  | в т.ч. оплаты труда |  | на единицу | всего
1 | 2 | 3 | 4 | 5 | 6 | 7 | 8 | 9 | 10 | 11 | 12 | 13
Раздел 1. Общестроительные работы
Демонтаж
1 | ФЕРр57-3-1 В ред. пр. № 207 Минрегиона РФ | Разборка плинтусов: деревянных и из пластмассовых материалов (100 м плинтуса) | 0.37 | 29,41 29,41 |  |  | 11 | 11 |  |  | 3.77 | 1.3949
2 | ФЕРр57-2-1 В ред. пр. № 207 Минрегиона РФ | Разборка покрытий полов: из линолеума и релина (100 м2 покрытия) | 0.46 | 92,9 88,84 | 4,06 1,51 |  | 43 | 41 | 2 1 |  | 11.39 | 5.2394
3 | ФЕРр57-2-3 В ред. пр. № 207 Минрегиона РФ | Разборка покрытий полов: из керамических плиток (100 м2 покрытия) | 0.15 | 641 595,99 | 45,01 16,70 |  | 96 | 89 | 7 3 |  | 69.87 | 10.4805
4 | ФЕРр57-2-4 В ред. пр. № 207 Минрегиона РФ | Разборка покрытий полов: цементных (100 м2 покрытия) | 0.15 | 2791,56 948,54 | 1843,02 213,99 |  | 419 | 142 | 277 32 |  | 111.2 | 16.68
5 | ФЕР46-04-012-03 В ред. пр. № 253 Минрегиона РФ | Разборка деревянных заполнений проемов: дверных и воротных (100 м2) | 0.05 | 1082,58 840,63 | 241,95 89,78 |  | 54 | 42 | 12 4 |  | 103.91 | 5.1955
Общестроительные работы
6 | ФЕР10-05-001-01 В ред. пр. № 253 Минрегиона РФ | Устройство перегородок из гипсокартонных листов (ГКЛ) по системе "КНАУФ" с одинарным металлическим каркасом и однослойной обшивкой с обеих сторон (С 111): глухих (фрамуги 3 шт. h=0,7м *0,8) (100 м2 перегородок (за вычетом проемов)) КОЭФ. К ПОЗИЦИИ: Производство работ в существующих зданиях, освобожденных от предметов, мешающих нормальному производству работ (прил.1 табл.3 п.1 МДС 81-35.2004) ОЗП=1,2; ЭМ=1,2; ЗПМ=1,2; ТЗ=1,2; ТЗМ=1,2; При ремонте и реконструкции зданий работы, аналогичные технологическим процессам в новом строительстве (п.4.7 МДС 8135.2004) ОЗП=1,15; ЭМ=1,25; ЗПМ=1,25; ТЗ=1,15; ТЗМ=1,25 | 0.0168 | 7785,29 1226,62 | 43.14 | 6515.53 | 131 | 21 | 1 | 109 | 135.24 | 2.272
7 | прайс Новострой | Материалы теплоизоляционные из минеральных волокон-ИЗОВЕР Плита Классик Плюс 1170х610х100мм (5м2=0,500м3). Цена 805/5м2/1,18/4,8 (м2) | 1.7304 | 28.43 |  | 28.43 | 49 |  |  | 49
8 | ФЕР11-01-011-01 В ред. пр. № 253 Минрегиона РФ | Устройство стяжек: цементных толщиной 20 мм (100 м2 стяжки) КОЭФ. К ПОЗИЦИИ: Производство работ в существующих зданиях, освобожденных от предметов, мешающих нормальному производству работ (прил.1 табл.3 п.1 МДС 81-35.2004) ОЗП=1,2; ЭМ=1,2; ЗПМ=1,2; ТЗ=1,2; ТЗМ=1,2; При ремонте и реконструкции зданий работы, аналогичные технологическим процессам в новом строительстве (п.4.7 МДС 8135.2004) ОЗП=1,15; ЭМ=1,25; ЗПМ=1,25; ТЗ=1,15; ТЗМ=1,25 | 0.61 | 1626,35 432,92 | 66,36 22,10 | 1127.07 | 992 | 264 | 40 13 | 688 | 54.5238 | 33.2595
9 | ФЕР11-01-027-06 В ред. пр. № 253 Минрегиона РФ | Устройство покрытий на растворе их сухой смеси с приготовлением раствора в построечных условиях из плиток: гладких неглазурованных керамических для полов одноцветных (100 м2 покрытия) КОЭФ. К ПОЗИЦИИ: Производство работ в существующих зданиях, освобожденных от предметов, мешающих нормальному производству работ (прил.1 табл.3 п.1 МДС 81-35.2004) ОЗП=1,2; ЭМ=1,2; ЗПМ=1,2; ТЗ=1,2; ТЗМ=1,2; При ремонте и реконструкции зданий работы, аналогичные технологическим процессам в новом строительстве (п.4.7 МДС 8135.2004) ОЗП=1,15; ЭМ=1,25; ЗПМ=1,25; ТЗ=1,15; ТЗМ=1,25 | 0.61 | 9525,65 1444,70 | 222,05 69,00 | 7858.9 | 5811 | 881 | 135 42 | 4795 | 165.2964 | 100.8308
10 | ФЕР11-01-039-04 В ред. пр. № 253 Минрегиона РФ | Устройство плинтусов: из плиток керамических (100 м плинтуса) КОЭФ. К ПОЗИЦИИ: Производство работ в существующих зданиях, освобожденных от предметов, мешающих нормальному производству работ (прил.1 табл.3 п.1 МДС 81-35.2004) ОЗП=1,2; ЭМ=1,2; ЗПМ=1,2; ТЗ=1,2; ТЗМ=1,2; При ремонте и реконструкции зданий работы, аналогичные технологическим процессам в новом строительстве (п.4.7 МДС 8135.2004) ОЗП=1,15; ЭМ=1,25; ЗПМ=1,25; ТЗ=1,15; ТЗМ=1,25 | 0.37 | 2810,31 309,73 | 7.85 | 2492.73 | 1040 | 115 | 3 | 922 | 32.568 | 12.0502
11 | ФЕРр61-27-1 В ред. пр. № 207 Минрегиона РФ | Насечка под штукатурку поверхностей стен, перегородок, прямоугольных столбов, колонн, пилястр и криволинейных поверхностей большого радиуса: по кирпичу (100 м2 поверхности) | 1 | 545,29 257,89 | 287,4 31,59 |  | 545 | 258 | 287 32 |  | 32.48 | 32.48
12 | ФЕР15-04-006-03 В ред. пр. № 253 Минрегиона РФ | Покрытие поверхностей грунтовкой глубокого проникновения: за 1 раз стен (100 м2 покрытия) КОЭФ. К ПОЗИЦИИ: Производство работ в существующих зданиях, освобожденных от предметов, мешающих нормальному производству работ (прил.1 табл.3 п.1 МДС 81-35.2004) ОЗП=1,2; ЭМ=1,2; ЗПМ=1,2; ТЗ=1,2; ТЗМ=1,2; При ремонте и реконструкции зданий работы, аналогичные технологическим процессам в новом строительстве (п.4.7 МДС 8135.2004) ОЗП=1,15; ЭМ=1,25; ЗПМ=1,25; ТЗ=1,15; ТЗМ=1,25 | 1 | 88,91 86,95 | 1,78 0,18 | 0.18 | 89 | 87 | 2 |  | 9.039 | 9.039
13 | прайс | Грунтовка "БЕТОН-КОНТАКТ". Цена 1100/20л/1,18/4,8 (т) | 0.013 | 9710.45 |  | 9710.45 | 126 |  |  | 126
14 | ФЕР15-02-019-03 В ред. пр. № 253 Минрегиона РФ | Сплошное выравнивание внутренних поверхностей (однослойное оштукатуривание)из сухих растворных смесей толщиной до 10 мм: стен (100 м2 оштукатуриваемой поверхности) КОЭФ. К ПОЗИЦИИ: Производство работ в существующих зданиях, освобожденных от предметов, мешающих нормальному производству работ (прил.1 табл.3 п.1 МДС 81-35.2004) ОЗП=1,2; ЭМ=1,2; ЗПМ=1,2; ТЗ=1,2; ТЗМ=1,2; При ремонте и реконструкции зданий работы, аналогичные технологическим процессам в новом строительстве (п.4.7 МДС 8135.2004) ОЗП=1,15; ЭМ=1,25; ЗПМ=1,25; ТЗ=1,15; ТЗМ=1,25 | 1 | 3127,84 657,36 | 43,94 28,59 | 2426.54 | 3128 | 657 | 44 29 | 2427 | 71.6082 | 71.6082
15 | ФЕР15-04-005-03 В ред. пр. № 253 Минрегиона РФ | Окраска поливинилацетатными водоэмульсионными составами улучшенная: по штукатурке стен (100 м2 окрашиваемой поверхности) КОЭФ. К ПОЗИЦИИ: Производство работ в существующих зданиях, освобожденных от предметов, мешающих нормальному производству работ (прил.1 табл.3 п.1 МДС 81-35.2004) ОЗП=1,2; ЭМ=1,2; ЗПМ=1,2; ТЗ=1,2; ТЗМ=1,2; При ремонте и реконструкции зданий работы, аналогичные технологическим процессам в новом строительстве (п.4.7 МДС 8135.2004) ОЗП=1,15; ЭМ=1,25; ЗПМ=1,25; ТЗ=1,15; ТЗМ=1,25 | 1 | 2353,94 531,04 | 20,55 0,35 | 1802.35 | 2354 | 531 | 21 | 1802 | 59.202 | 59.202
16 | ФЕР10-01-039-03 В ред. пр. № 253 Минрегиона РФ | Установка блоков в наружных и внутренних дверных проемах: в перегородках и деревянных нерубленых стенах, площадь проема до 3 м2 (материал заказчика) (100 м2 проемов) КОЭФ. К ПОЗИЦИИ: Производство работ в существующих зданиях, освобожденных от предметов, мешающих нормальному производству работ (прил.1 табл.3 п.1 МДС 81-35.2004) ОЗП=1,2; ЭМ=1,2; ЗПМ=1,2; ТЗ=1,2; ТЗМ=1,2; При ремонте и реконструкции зданий работы, аналогичные технологическим процессам в новом строительстве (п.4.7 МДС 8135.2004) ОЗП=1,15; ЭМ=1,25; ЗПМ=1,25; ТЗ=1,15; ТЗМ=1,25 | 0.05 | 25941,22 1423,54 | 509.94 | 24007.74 | 1297 | 71 | 25 | 1201 | 158.7 | 7.935
17 | 203-0205 | Блоки дверные двупольные с полотном глухим ДГ21-13, площадь 2,63 м2 (м2) | -5 | 207 |  | 207 | -1035 |  |  | -1035
18 | 203-0359 | Наличники из древесины типа Н-1, Н-2 размером 13х54 мм (м) | -27 | 3.93 |  | 3.93 | -106 |  |  | -106
19 | ФЕР10-01-060-01 В ред. пр. № 253 Минрегиона РФ | Установка и крепление наличников (100 м коробок блоков) КОЭФ. К ПОЗИЦИИ: Производство работ в существующих зданиях, освобожденных от предметов, мешающих нормальному производству работ (прил.1 табл.3 п.1 МДС 81-35.2004) ОЗП=1,2; ЭМ=1,2; ЗПМ=1,2; ТЗ=1,2; ТЗМ=1,2; При ремонте и реконструкции зданий работы, аналогичные технологическим процессам в новом строительстве (п.4.7 МДС 8135.2004) ОЗП=1,15; ЭМ=1,25; ЗПМ=1,25; ТЗ=1,15; ТЗМ=1,25 | 0.6 | 542,07 88,17 | 5.24 | 448.66 | 325 | 53 | 3 | 269 | 10.7916 | 6.475
20 | 203-0359 | Наличники из древесины типа Н-1, Н-2 размером 13х54 мм (м) | -67.2 | 3.93 |  | 3.93 | -264 |  |  | -264
21 | прайс Новострой | Наличники. Цена 85/1,18/4,8 (м) | 67.2 | 15.01 |  | 15.01 | 1009 |  |  | 1009
22 | ФЕРм08-03-594-17 В ред. пр. № 321 Минрегиона РФ | Светильник в подвесных потолках, устанавливаемый: на закладных деталях, количество ламп в светильнике до 4 (100 шт.) КОЭФ. К ПОЗИЦИИ: Производство работ в существующих зданиях, освобожденных от предметов, мешающих нормальному производству работ (прил.1 табл.3 п.1 МДС 81-35.2004) ОЗП=1,2; ЭМ=1,2; ЗПМ=1,2; ТЗ=1,2; ТЗМ=1,2 | 0.08 | 4616,18 1952,26 | 2580 818,53 | 83.92 | 369 | 156 | 206 65 | 7 | 196.8 | 15.744
23 | прайс | Светильник ЛПО 418 635 NC накл (Мистраль). Цена 840/1,18/4,8 (шт.) | 8 | 148.31 |  | 148.31 | 1186 |  |  | 1186
24 | ФЕРм08-02-403-02 | Провод групповой осветительных сетей в защитной оболочке или кабель двух-трехжильный: в готовых каналах стен и перекрытий (100 м) КОЭФ. К ПОЗИЦИИ: Производство работ в существующих зданиях, освобожденных от предметов, мешающих нормальному производству работ (прил.1 табл.3 п.1 МДС 81-35.2004) ОЗП=1,2; ЭМ=1,2; ЗПМ=1,2; ТЗ=1,2; ТЗМ=1,2 | 0.92 | 472,87 225,60 | 8,71 0,49 | 238.56 | 435 | 208 | 8 | 219 | 24 | 22.08
25 | прайс | Провод ПУГНП/ПБППГ 2*2,5. Цена 20/1,18/4,8 (м) | 92 | 3.53 |  | 3.53 | 325 |  |  | 325
Мусор
26 | ФСЦП311-01-146-1 | Мусор строительный с погрузкой вручную: погрузка (тонна) | 1 | 32,93 4,15 | 28.78 |  | 33 | 4 | 29 |  | 0.578 | 0.578
27 | ФСЦП310-3030-1 | Перевозка грузов автомобилями-самосвалами грузоподъемностью 10 т работающих вне карьера: расстояние перевозки 30 км; нормативное время пробега 1,92 час; класс груза 1 (1 тонна) | 1 | 19.01 | 19.01 |  | 19 |  | 19
Итого прямые затраты по смете в ценах 2001г. | [6 empty] | 18481 | 3631 | 1121 221 | 13729 |  | 412.544
Итого прямые затраты по смете с учетом коэффициентов к итогам | [6 empty] | 18320 | 3558 | 1078 208 | 13684 |  | 412.544
Итого прямые затраты по смете с учетом индексов, в текущих ценах | [6 empty] | 87936 | 17078 | 5175 999 | 65683 |  | 412.544
Накладные расходы | [6 empty] | 17769
Сметная прибыль | [6 empty] | 10273
Итоги по смете:
Итоги по Строительным работам
Полы (ремонтно-строительные):
Итого Поз. 1-4 | [6 empty] | 569 | 283 | 286 36 |  |  | 33.7948
Всего с учетом "Территориальный уровень цен на 1 кв. 2011 г. для Ивановской области (административные здания) ОЗП=4,8; ЭМ=4,8; ЗПМ=4,8; МАТ=4,8" | [6 empty] | 2731 | 1358 | 1373 173 |  |  | 33.7948
Накладные расходы 80% ФОТ (от 1 531) | [6 empty] | 1225
Сметная прибыль 68% ФОТ (от 1 531) | [6 empty] | 1041
Итого c накладными и см. прибылью | [6 empty] | 4997 |  |  |  |  | 33.7948
Работы по реконструкции зданий и сооружений (усиление и замена существующих конструкций, разборка и возведение отдельных конструктивных элементов):
Итого Поз. 5 | [6 empty] | 54 | 42 | 12 4 |  |  | 5.1955
Всего с учетом "Территориальный уровень цен на 1 кв. 2011 г. для Ивановской области (административные здания) ОЗП=4,8; ЭМ=4,8; ЗПМ=4,8; МАТ=4,8" | [6 empty] | 260 | 202 | 58 19 |  |  | 5.1955
Накладные расходы 110%*0,9 ФОТ (от 221) | [6 empty] | 219
Сметная прибыль 70%*0,85 ФОТ (от 221) | [6 empty] | 131
Итого c накладными и см. прибылью | [6 empty] | 610 |  |  |  |  | 5.1955
Деревянные конструкции:
Итого Поз. 6, 16, 19 | [6 empty] | 1753 | 145 | 29 | 1579 |  | 16.682
Всего с учетом "Территориальный уровень цен на 1 кв. 2011 г. для Ивановской области (административные здания) ОЗП=4,8; ЭМ=4,8; ЗПМ=4,8; МАТ=4,8" | [6 empty] | 8414 | 696 | 139 | 7579 |  | 16.682
Накладные расходы 118%*0,9 ФОТ (от 696) | [6 empty] | 739
Сметная прибыль 63%*0,85 ФОТ (от 696) | [6 empty] | 373
Итого c накладными и см. прибылью | [6 empty] | 9526 |  |  |  |  | 16.682
Материалы:
Итого Поз. 7, 13, 17-18, 20-21, 23, 25 | [6 empty] | 1290 |  |  | 1290
Всего с учетом "Территориальный уровень цен на 1 кв. 2011 г. для Ивановской области (административные здания) ОЗП=4,8; ЭМ=4,8; ЗПМ=4,8; МАТ=4,8" | [6 empty] | 6192 |  |  | 6192
Полы:
Итого Поз. 8-10 | [6 empty] | 7843 | 1260 | 178 55 | 6405 |  | 146.1405
Всего с учетом "Территориальный уровень цен на 1 кв. 2011 г. для Ивановской области (административные здания) ОЗП=4,8; ЭМ=4,8; ЗПМ=4,8; МАТ=4,8" | [6 empty] | 37646 | 6048 | 854 264 | 30744 |  | 146.1405
Накладные расходы 123%*0,9 ФОТ (от 6 312) | [6 empty] | 6987
Сметная прибыль 75%*0,85 ФОТ (от 6 312) | [6 empty] | 4024
Итого c накладными и см. прибылью | [6 empty] | 48657 |  |  |  |  | 146.1405
Штукатурные работы (ремонтно-строительные):
Итого Поз. 11 | [6 empty] | 545 | 258 | 287 32 |  |  | 32.48
Всего с учетом "Территориальный уровень цен на 1 кв. 2011 г. для Ивановской области (административные здания) ОЗП=4,8; ЭМ=4,8; ЗПМ=4,8; МАТ=4,8" | [6 empty] | 2616 | 1238 | 1378 154 |  |  | 32.48
Накладные расходы 79% ФОТ (от 1 392) | [6 empty] | 1100
Сметная прибыль 50% ФОТ (от 1 392) | [6 empty] | 696
Итого c накладными и см. прибылью | [6 empty] | 4412 |  |  |  |  | 32.48
Отделочные работы:
Итого Поз. 12, 14-15 | [6 empty] | 5571 | 1275 | 67 29 | 4229 |  | 139.8492
Всего с учетом "Территориальный уровень цен на 1 кв. 2011 г. для Ивановской области (административные здания) ОЗП=4,8; ЭМ=4,8; ЗПМ=4,8; МАТ=4,8" | [6 empty] | 26741 | 6120 | 322 139 | 20299 |  | 139.8492
Накладные расходы 105%*0,9 ФОТ (от 6 259) | [6 empty] | 5915
Сметная прибыль 55%*0,85 ФОТ (от 6 259) | [6 empty] | 2926
Итого c накладными и см. прибылью | [6 empty] | 35582 |  |  |  |  | 139.8492
Погрузо-разгрузочные работы при автомобильных перевозках:
Итого Поз. 26 | [6 empty] | 33 | 4 | 29 |  |  | 0.578
Всего с учетом "Территориальный уровень цен на 1 кв. 2011 г. для Ивановской области (административные здания) ОЗП=4,8; ЭМ=4,8; ЗПМ=4,8; МАТ=4,8" | [6 empty] | 158 | 19 | 139 |  |  | 0.578
Накладные расходы 100% ФОТ (от 19) | [6 empty] | 19
Сметная прибыль 60% ФОТ (от 19) | [6 empty] | 11
Итого c накладными и см. прибылью | [6 empty] | 188 |  |  |  |  | 0.578
Перевозка грузов автомобильным транспортом:
Итого Поз. 27 | [6 empty] | 19 |  | 19
Всего с учетом "Территориальный уровень цен на 1 кв. 2011 г. для Ивановской области (административные здания) ОЗП=4,8; ЭМ=4,8; ЗПМ=4,8; МАТ=4,8" | [6 empty] | 91 |  | 91
Итого | [6 empty] | 110255 |  |  |  |  | 374.72
Итоги по Монтажным работам
Итого Поз. 22, 24 | [6 empty] | 804 | 364 | 214 65 | 226 |  | 37.824
Всего с учетом "Согл. письму Минрегиона РФ от 20.08.2010 № 30424-КК/08 ПЗ=0,8; ОЗП=0,8; ЭМ=0,8; ЗПМ=0,8; МАТ=0,8" | [6 empty] | 643 | 291 | 171 52 | 181 |  | 37.824
Всего с учетом "Территориальный уровень цен на 1 кв. 2011 г. для Ивановской области (административные здания) ОЗП=4,8; ЭМ=4,8; ЗПМ=4,8; МАТ=4,8" | [6 empty] | 3087 | 1397 | 821 250 | 869 |  | 37.824
Накладные расходы 95% ФОТ (от 1 647) | [6 empty] | 1565
Сметная прибыль 65% ФОТ (от 1 647) | [6 empty] | 1071
Итого c накладными и см. прибылью | [6 empty] | 5723 |  |  |  |  | 37.824
Итого | [6 empty] | 115978 |  |  |  |  | 412.544
В том числе:
Материалы | [6 empty] | 65683
Машины и механизмы | [6 empty] | 5175
ФОТ | [6 empty] | 18077
Накладные расходы | [6 empty] | 17769
Сметная прибыль | [6 empty] | 10273
В том числе ФОТ машинистов | [6 empty] | 999
НДС 18% | [6 empty] | 20876
ВСЕГО по смете | [6 empty] | 136854 |  |  |  |  | 412.544
|  |  | Составил |  |  | Т.А.Бахарева
|  |  | Проверил |  |  | М.П. Курский