## Локальная смета
СОГЛАСОВАНО: | [7 empty] | УТВЕРЖДАЮ:
______________ | [7 empty] | ____________
" _____ " ________________ 200_ г. | [7 empty] | "______ " _______________200_ г.
г. Иваново, ул. Смирнова, д. 16, лит. А
(наименование стройки)
ЛОКАЛЬНЫЙ СМЕТНЫЙ РАСЧЕТ № 2
(локальная смета)
на капитальный ремонт стен, полов и усиление элементов перекрытий и крыши здания МБОУ МЦ, расположенного по адресу:
г. Иваново, ул. Смирнова, д. 16, лит. А ( 2 этап )
(наименование работ и затрат, наименование объекта)
Основание: ведомость объемов работ
| Сметная стоимость строительных работ _______________________________________________________________________________________________ |  | ___________________________846,801 |  | тыс.руб.
| Средства на оплату труда _______________________________________________________________________________________________ |  | ___________________________ |  | тыс.руб.
| Сметная трудоемкость _______________________________________________________________________________________________ |  | _______________________________________________________________________________________________ |  | чел.час
Составлен(а) в текущих (прогнозных) ценах по состоянию на 4 квартал 2011г.
№ пп | Шифр и номер позиции норматива | Наименование работ и затрат, единица измерения | Количество | Стоимость единицы, руб. |  | Общая стоимость, руб. |  |  | Затраты труда рабочих, чел.-ч, не занятых обслуживанием машин
|  |  |  | всего | эксплуатации машин | Всего | оплаты труда | эксплуатация машин
|  |  |  | оплаты труда | в т.ч. оплаты труда |  |  | в т.ч. оплаты труда | на единицу | всего
1 | 2 | 3 | 4 | 5 | 6 | 7 | 8 | 9 | 10 | 11
Раздел 1. Полы
1 | ФЕРр57-3-1 В ред. пр. № 207 Минрегиона РФ | Разборка плинтусов: деревянных и из пластмассовых материалов (100 м плинтуса) ИНДЕКС К ПОЗИЦИИ(справочно): 1 Индекс на 1 кв.2011г СМР=5,03 (объекты образования) СМР=5,03 НР, (43,76 руб.): 80% от ФОТ СП, (37,2 руб.): 68% от ФОТ | 1.86 | 29,41 29,41 |  | 54.7 | 54.7 |  | 3.77 | 7.01
Н | 1. 509-9900 | Строительный мусор, (т) | 0,11 0,2046
2 | ФЕРр57-2-1 В ред. пр. № 207 Минрегиона РФ | Разборка покрытий полов: из линолеума и релина (100 м2 покрытия) ИНДЕКС К ПОЗИЦИИ(справочно): 1 Индекс на 1 кв.2011г СМР=5,03 (объекты образования) СМР=5,03 НР, (151,78 руб.): 80% от ФОТ СП, (129,02 руб.): 68% от ФОТ | 2.1 | 92,9 88,84 | 4,06 1,51 | 195.09 | 186.56 | 8,53 3,17 | 11.39 | 23.92
Н | 1. 509-9900 | Строительный мусор, (т) | 0,47 0,987
3 | ФЕР11-01-036-04 В ред. пр. № 253 Минрегиона РФ | Устройство покрытий: из линолеума насухо со свариванием полотнищ в стыках (100 м2 покрытия) КОЭФ. К ПОЗИЦИИ: При ремонте и реконструкции зданий и сооружений работы, аналогичные технологическим процессам в новом строительстве ОЗП=1,15; ЭМ=1,25; ЗПМ=1,25; ТЗ=1,15; ТЗМ=1,25; 1. Производство ремонтных работ в существующих зданиях и сооружениях, освобожденных от оборудования и других предметов, мешающих нормальному производству работ ОЗП=1,2; ЭМ=1,2; ЗПМ=1,2; ТЗ=1,2; ТЗМ=1,2 ИНДЕКС К ПОЗИЦИИ(справочно): 1 Индекс на 1 кв.2011г СМР=5,03 (объекты образования) СМР=5,03 НР, (851,12 руб.): 123%*0.9 от ФОТ СП, (490,14 руб.): 75%*0.85 от ФОТ | 2.1 | 7449,13 360,21 | 105,74 5,91 | 15643.18 | 756.44 | 222,04 12,41 | 43.3458 | 91.03
4 | ФЕР11-01-039-01 В ред. пр. № 253 Минрегиона РФ | Устройство плинтусов: деревянных (100 м плинтуса) КОЭФ. К ПОЗИЦИИ: При ремонте и реконструкции зданий и сооружений работы, аналогичные технологическим процессам в новом строительстве ОЗП=1,15; ЭМ=1,25; ЗПМ=1,25; ТЗ=1,15; ТЗМ=1,25; 1. Производство ремонтных работ в существующих зданиях и сооружениях, освобожденных от оборудования и других предметов, мешающих нормальному производству работ ОЗП=1,2; ЭМ=1,2; ЗПМ=1,2; ТЗ=1,2; ТЗМ=1,2 ИНДЕКС К ПОЗИЦИИ(справочно): 1 Индекс на 1 кв.2011г СМР=5,03 (объекты образования) СМР=5,03 НР, (185,4 руб.): 123%*0.9 от ФОТ СП, (106,77 руб.): 75%*0.85 от ФОТ | 1.86 | 596,93 90,04 | 10.46 | 1110.29 | 167.48 | 19.45 | 10.557 | 19.64
5 | ФЕРр62-18-02 | Окраска масляными составами: плинтусов и галтелей (100 м2 окрашиваемой поверхности) ИНДЕКС К ПОЗИЦИИ(справочно): 1 Индекс на 1 кв.2011г СМР=5,03 (объекты образования) СМР=5,03 НР, (56,71 руб.): 80% от ФОТ СП, (35,45 руб.): 50% от ФОТ | 0.21 | 719,95 335,90 | 6,52 1,69 | 151.19 | 70.54 | 1,37 0,35 | 38.4 | 8.06
Итого прямые затраты по разделу в ценах 2001г. | [5 empty] | 17154.45 | 1235.72 | 251,39 15,93 |  | 149.66
Накладные расходы | [5 empty] | 1288.77
Сметная прибыль | [5 empty] | 798.57
Итоги по разделу 1 Полы :
Полы (ремонтно-строительные) | [5 empty] | 611.54 |  |  |  | 30.93
Полы | [5 empty] | 18386.9 |  |  |  | 110.67
Малярные работы (ремонтно-строительные) | [5 empty] | 243.35 |  |  |  | 8.06
Итого | [5 empty] | 19241.79 |  |  |  | 149.66
Всего с учетом "Индекс на 1 кв.2011г СМР=5,03 (объекты образования) СМР=5,03" | [5 empty] | 96786.2 |  |  |  | 149.66
Справочно, в ценах 2001г.:
Материалы | [5 empty] | 15667.34
Машины и механизмы | [5 empty] | 251.39
ФОТ | [5 empty] | 1251.65
Накладные расходы | [5 empty] | 1288.77
Сметная прибыль | [5 empty] | 798.57
Итого по разделу 1 Полы | [5 empty] | 96786.2 |  |  |  | 149.66
Раздел 2. Стены
6 | ФЕРр53-24-1 В ред. пр. № 207 Минрегиона РФ Применительно | Устранение трещин кирпичных стен ремонтируемых зданий методом инъецирования при глубине трещины в 1 кирпич (1 м изолируемой стены) ИНДЕКС К ПОЗИЦИИ(справочно): 1 Индекс на 1 кв.2011г СМР=5,03 (объекты образования) СМР=5,03 НР, (4126,04 руб.): 86% от ФОТ СП, (3358,4 руб.): 70% от ФОТ | 43.715 | 258,35 109,75 | 96.22 | 11293.77 | 4797.72 | 4206.26 | 12.1 | 528.95
7 | 402-0085 | Раствор готовый отделочный тяжелый, известковый 1:3 (м3) ИНДЕКС К ПОЗИЦИИ(справочно): 1 Индекс на 1 кв.2011г СМР=5,03 (объекты образования) СМР=5,03 | -0.04372 | 497 |  | -21.73
8 | ФССЦ-402-0005 В ред. пр. № 308 Минрегиона РФ | Раствор готовый кладочный цементный марки: 150 (м3) ИНДЕКС К ПОЗИЦИИ(справочно): 1 Индекс на 1 кв.2011г СМР=5,03 (объекты образования) СМР=5,03 | 0.04372 | 548.3 |  | 23.97
9 | ФЕРр53-15-2 В ред. пр. № 207 Минрегиона РФ | Ремонт лицевой поверхности наружных кирпичных стен при глубине заделки: в 1/2 кирпича площадью в одном месте более 1 м2 (100 м2 отремонтированной поверхности стен) ИНДЕКС К ПОЗИЦИИ(справочно): 1 Индекс на 1 кв.2011г СМР=5,03 (объекты образования) СМР=5,03 НР, (384,08 руб.): 86% от ФОТ СП, (312,62 руб.): 70% от ФОТ | 0.148 | 13478,54 3004,07 | 111,99 13,50 | 1994.82 | 444.6 | 16,57 2,00 | 361.5 | 53.5
Н | 1. 509-9900 | Строительный мусор, (т) | 24,8 3,67
10 | ФЕР15-02-001-01 Изм. Пр. Минрегиона №81 от 27.02.10 | Улучшенная штукатурка фасадов цементно-известковым раствором по камню: стен (100 м2 оштукатуриваемой поверхности) КОЭФ. К ПОЗИЦИИ: При ремонте и реконструкции зданий и сооружений работы, аналогичные технологическим процессам в новом строительстве ОЗП=1,15; ЭМ=1,25; ЗПМ=1,25; ТЗ=1,15; ТЗМ=1,25; 11.1 Ремонт фасадов ОЗП=1,15; ЭМ=1,15; ЗПМ=1,15; ТЗ=1,15; ТЗМ=1,15 ИНДЕКС К ПОЗИЦИИ(справочно): 1 Индекс на 1 кв.2011г СМР=5,03 (объекты образования) СМР=5,03 НР, (54,88 руб.): 105%*0.9 от ФОТ СП, (27,15 руб.): 55%*0.85 от ФОТ | 0.061 | 1970,43 901,77 | 88,97 50,15 | 120.2 | 55.01 | 5,43 3,06 | 93.7388 | 5.72
11 | ФЕРр61-10-1 В ред. пр. № 207 Минрегиона РФ | Ремонт штукатурки гладких фасадов по камню и бетону с земли и лесов: цементно-известковым раствором площадью отдельных мест до 5 м2 толщиной слоя до 20 мм (100 м2 отремонтированной поверхности) ИНДЕКС К ПОЗИЦИИ(справочно): 1 Индекс на 1 кв.2011г СМР=5,03 (объекты образования) СМР=5,03 НР, (50,03 руб.): 79% от ФОТ СП, (31,67 руб.): 50% от ФОТ | 0.0359 | 2905,52 1764,08 | 1.21 | 104.31 | 63.33 | 0.04 | 201.84 | 7.25
Н | 1. 509-9900 | Строительный мусор, (т) | 4,84 0,1738
12 | ФЕР15-04-011-02 В ред. пр. № 253 Минрегиона РФ Применительно | Окраска с подготовкой поверхности: гидрофобизирующим составом (100 м2 фасада) КОЭФ. К ПОЗИЦИИ: При ремонте и реконструкции зданий и сооружений работы, аналогичные технологическим процессам в новом строительстве ОЗП=1,15; ЭМ=1,25; ЗПМ=1,25; ТЗ=1,15; ТЗМ=1,25; 11.1 Ремонт фасадов ОЗП=1,15; ЭМ=1,15; ЗПМ=1,15; ТЗ=1,15; ТЗМ=1,15 ИНДЕКС К ПОЗИЦИИ(справочно): 1 Индекс на 1 кв.2011г СМР=5,03 (объекты образования) СМР=5,03 НР, (127,38 руб.): 105%*0.9 от ФОТ СП, (63,01 руб.): 55%*0.85 от ФОТ | 0.5863 | 633,95 229,90 | 15.73 | 371.68 | 134.79 | 9.22 | 26.9526 | 15.8
13 | 402-0083 | Раствор готовый отделочный тяжелый, цементно-известковый 1:1:6 (м3) ИНДЕКС К ПОЗИЦИИ(справочно): 1 Индекс на 1 кв.2011г СМР=5,03 (объекты образования) СМР=5,03 | -0.03518 | 517.9 |  | -18.22
14 | 113-0368 | Стекло жидкое калийное (т) ИНДЕКС К ПОЗИЦИИ(справочно): 1 Индекс на 1 кв.2011г СМР=5,03 (объекты образования) СМР=5,03 | -0.03119 | 2734.6 |  | -85.29
15 | 113-0043 | Жидкость гидрофобизирующая ГКЖ-10 (т) ИНДЕКС К ПОЗИЦИИ(справочно): 1 Индекс на 1 кв.2011г СМР=5,03 (объекты образования) СМР=5,03 | -0.001348 | 25650 |  | -34.58
16 | Прайс №1 | MASTERSEAL® 321 B Цена:245/1,18/5,03*1,02=42,10руб Расход 58,63*0,8= (л) ИНДЕКС К ПОЗИЦИИ(справочно): 1 Индекс на 1 кв.2011г СМР=5,03 (объекты образования) СМР=5,03 | 49.2492 | 42.1 |  | 2073.39
17 | ФЕРр58-20-1 В ред. пр. № 207 Минрегиона РФ | Смена обделок из листовой стали (отливов) шириной: до 0,4 м (100 м) ИНДЕКС К ПОЗИЦИИ(справочно): 1 Индекс на 1 кв.2011г СМР=5,03 (объекты образования) СМР=5,03 НР, (105,92 руб.): 83% от ФОТ СП, (82,95 руб.): 65% от ФОТ | 0.3603 | 2516,07 353,23 | 5,99 0,93 | 906.54 | 127.27 | 2,16 0,34 | 41.41 | 14.92
Н | 1. 509-9900 | Строительный мусор, (т) | 0,224 0,08071
18 | ФЕРр58-20-1 В ред. пр. № 207 Минрегиона РФ | Смена обделок из листовой стали (поясков) шириной: до 0,4 м (100 м) ИНДЕКС К ПОЗИЦИИ(справочно): 1 Индекс на 1 кв.2011г СМР=5,03 (объекты образования) СМР=5,03 НР, (179,31 руб.): 83% от ФОТ СП, (140,43 руб.): 65% от ФОТ | 0.61 | 2516,07 353,23 | 5,99 0,93 | 1534.8 | 215.47 | 3,65 0,57 | 41.41 | 25.26
Н | 1. 509-9900 | Строительный мусор, (т) | 0,224 0,1366
19 | ФЕР15-04-013-02 В ред. пр. № 253 Минрегиона РФ | Окраска фасадов с лесов по подготовленной поверхности: силикатная (100 м2 фасада) КОЭФ. К ПОЗИЦИИ: При ремонте и реконструкции зданий и сооружений работы, аналогичные технологическим процессам в новом строительстве ОЗП=1,15; ЭМ=1,25; ЗПМ=1,25; ТЗ=1,15; ТЗМ=1,25; 11.1 Ремонт фасадов ОЗП=1,15; ЭМ=1,15; ЗПМ=1,15; ТЗ=1,15; ТЗМ=1,15 ИНДЕКС К ПОЗИЦИИ(справочно): 1 Индекс на 1 кв.2011г СМР=5,03 (объекты образования) СМР=5,03 НР, (15,11 руб.): 105%*0.9 от ФОТ СП, (7,48 руб.): 55%*0.85 от ФОТ | 0.0969 | 537,9 165,06 | 15.63 | 52.12 | 15.99 | 1.51 | 18.8853 | 1.83
20 | ФЕРр62-23-1 В ред. пр. № 207 Минрегиона РФ | Окраска силикатными красками за 1 раз ранее окрашенных фасадов: по штукатурке с земли и лесов (100 м2 окрашиваемой поверхности) ИНДЕКС К ПОЗИЦИИ(справочно): 1 Индекс на 1 кв.2011г СМР=5,03 (объекты образования) СМР=5,03 НР, (175,46 руб.): 80% от ФОТ СП, (109,66 руб.): 50% от ФОТ | 1.0906 | 292,12 201,11 | 3.66 | 318.57 | 219.32 | 3.99 | 23.01 | 25.09
21 | ФЕР08-07-001-02 В ред. пр. № 253 Минрегиона РФ | Установка и разборка наружных инвентарных лесов высотой до 16 м: трубчатых для прочих отделочных работ (100 м2 вертикальной проекции для наружных лесов) КОЭФ. К ПОЗИЦИИ: При ремонте и реконструкции зданий и сооружений работы, аналогичные технологическим процессам в новом строительстве ОЗП=1,15; ЭМ=1,25; ЗПМ=1,25; ТЗ=1,15; ТЗМ=1,25; 11.1 Ремонт фасадов ОЗП=1,15; ЭМ=1,15; ЗПМ=1,15; ТЗ=1,15; ТЗМ=1,15 ИНДЕКС К ПОЗИЦИИ(справочно): 1 Индекс на 1 кв.2011г СМР=5,03 (объекты образования) СМР=5,03 НР, (654,91 руб.): 122%*0.9 от ФОТ СП, (405,59 руб.): 80%*0.85 от ФОТ | 1.2 | 849,04 497,05 | 8.77 | 1018.84 | 596.46 | 10.52 | 57.5288 | 69.03
Итого прямые затраты по разделу в ценах 2001г. | [5 empty] | 19653.19 | 6669.96 | 4259,35 5,97 |  | 747.35
Накладные расходы | [5 empty] | 5873.11
Сметная прибыль | [5 empty] | 4538.95
Итоги по разделу 2 Стены :
Стены (ремонтно-строительные) | [5 empty] | 21471.97 |  |  |  | 582.45
Отделочные работы | [5 empty] | 700.91 |  |  |  | 23.35
Штукатурные работы (ремонтно-строительные) | [5 empty] | 186.01 |  |  |  | 7.25
Материалы для строительных работ | [5 empty] | 2073.39
Крыши, кровли (ремонтно-строительные) | [5 empty] | 2949.94 |  |  |  | 40.18
Малярные работы (ремонтно-строительные) | [5 empty] | 603.69 |  |  |  | 25.09
Конструкции из кирпича и блоков | [5 empty] | 2079.34 |  |  |  | 69.03
Итого | [5 empty] | 30065.25 |  |  |  | 747.35
Всего с учетом "Индекс на 1 кв.2011г СМР=5,03 (объекты образования) СМР=5,03" | [5 empty] | 151228.21 |  |  |  | 747.35
Справочно, в ценах 2001г.:
Материалы | [5 empty] | 8723.88
Машины и механизмы | [5 empty] | 4259.35
ФОТ | [5 empty] | 6675.93
Накладные расходы | [5 empty] | 5873.11
Сметная прибыль | [5 empty] | 4538.95
Итого по разделу 2 Стены | [5 empty] | 151228.21 |  |  |  | 747.35
Раздел 3. Потолок
ремонтпотолков 1 и 2 этажей
22 | ФЕР46-02-009-01 В ред. пр. № 253 Минрегиона РФ | Отбивка штукатурки с поверхностей: стен и потолков деревянных (100 м2) ИНДЕКС К ПОЗИЦИИ(справочно): 1 Индекс на 1 кв.2011г СМР=5,03 (объекты образования) СМР=5,03 НР, (403,8 руб.): 110%*0.9 от ФОТ СП, (242,69 руб.): 70%*0.85 от ФОТ | 1.7714 | 230,26 230,26 |  | 407.88 | 407.88 |  | 29.52 | 52.29
23 | ФЕР10-05-011-02 В ред. пр. № 253 Минрегиона РФ | Устройство подвесных потолков из гипсокартонных листов (ГКЛ) по системе "КНАУФ": одноуровневых (П 113) (100 м2 потолка) КОЭФ. К ПОЗИЦИИ: При ремонте и реконструкции зданий и сооружений работы, аналогичные технологическим процессам в новом строительстве ОЗП=1,15; ЭМ=1,25; ЗПМ=1,25; ТЗ=1,15; ТЗМ=1,25; 1. Производство ремонтных работ в существующих зданиях и сооружениях, освобожденных от оборудования и других предметов, мешающих нормальному производству работ ОЗП=1,2; ЭМ=1,2; ЗПМ=1,2; ТЗ=1,2; ТЗМ=1,2 ИНДЕКС К ПОЗИЦИИ(справочно): 1 Индекс на 1 кв.2011г СМР=5,03 (объекты образования) СМР=5,03 НР, (2283,99 руб.): 118%*0.9 от ФОТ СП, (1151,67 руб.): 63%*0.85 от ФОТ | 1.7714 | 6281,37 1214,11 | 30.08 | 11126.68 | 2150.65 | 53.27 | 133.86 | 237.12
Н | 1. 201-9010 | Тяга подвесов, (шт.) | 81 143,5
24 | ФЕР15-04-027-06 В ред. пр. № 253 Минрегиона РФ | Третья шпатлевка при высококачественной окраске по штукатурке и сборным конструкциям: потолков, подготовленных под окраску (100 м2 окрашиваемой поверхности) КОЭФ. К ПОЗИЦИИ: При ремонте и реконструкции зданий и сооружений работы, аналогичные технологическим процессам в новом строительстве ОЗП=1,15; ЭМ=1,25; ЗПМ=1,25; ТЗ=1,15; ТЗМ=1,25; 1. Производство ремонтных работ в существующих зданиях и сооружениях, освобожденных от оборудования и других предметов, мешающих нормальному производству работ ОЗП=1,2; ЭМ=1,2; ЗПМ=1,2; ТЗ=1,2; ТЗМ=1,2 ИНДЕКС К ПОЗИЦИИ(справочно): 1 Индекс на 1 кв.2011г СМР=5,03 (объекты образования) СМР=5,03 НР, (362,8 руб.): 105%*0.9 от ФОТ СП, (179,48 руб.): 55%*0.85 от ФОТ | 1.7714 | 633,48 216,55 | 5,7 0,18 | 1122.13 | 383.59 | 10,1 0,32 | 22.77 | 40.33
25 | ФЕР15-04-005-06 В ред. пр. № 253 Минрегиона РФ | Окраска поливинилацетатными водоэмульсионными составами улучшенная: по сборным конструкциям потолков, подготовленным под окраску (100 м2 окрашиваемой поверхности) КОЭФ. К ПОЗИЦИИ: При ремонте и реконструкции зданий и сооружений работы, аналогичные технологическим процессам в новом строительстве ОЗП=1,15; ЭМ=1,25; ЗПМ=1,25; ТЗ=1,15; ТЗМ=1,25; 1. Производство ремонтных работ в существующих зданиях и сооружениях, освобожденных от оборудования и других предметов, мешающих нормальному производству работ ОЗП=1,2; ЭМ=1,2; ЗПМ=1,2; ТЗ=1,2; ТЗМ=1,2 ИНДЕКС К ПОЗИЦИИ(справочно): 1 Индекс на 1 кв.2011г СМР=5,03 (объекты образования) СМР=5,03 НР, (592,92 руб.): 105%*0.9 от ФОТ СП, (293,32 руб.): 55%*0.85 от ФОТ | 1.7714 | 2067,43 354,03 | 13,54 0,18 | 3662.2 | 627.11 | 23,99 0,32 | 39.468 | 69.91
26 | ФЕРр54-3-3 В ред. пр. № 207 Минрегиона РФ | Разборка подшивки потолков: оштукатуренной (100 м2 подшивки) ИНДЕКС К ПОЗИЦИИ(справочно): 1 Индекс на 1 кв.2011г СМР=5,03 (объекты образования) СМР=5,03 НР, (72,68 руб.): 85% от ФОТ СП, (68,4 руб.): 80% от ФОТ | 0.12 | 785,6 669,31 | 116,29 43,15 | 94.27 | 80.32 | 13,95 5,18 | 79.87 | 9.58
Н | 1. 509-9900 | Строительный мусор, (т) | 12,36 1,483
27 | ФЕРр54-5-1 В ред. пр. № 207 Минрегиона РФ | Ремонт деревянных перекрытий со сменой подборов: из досок (100 м2 перекрытий) ИНДЕКС К ПОЗИЦИИ(справочно): 1 Индекс на 1 кв.2011г СМР=5,03 (объекты образования) СМР=5,03 НР, (152,73 руб.): 85% от ФОТ СП, (143,74 руб.): 80% от ФОТ | 0.12 | 7751,34 1497,30 | 152.55 | 930.16 | 179.68 | 18.31 | 180.18 | 21.62
Н | 1. 509-9900 | Строительный мусор, (т) | 2,48 0,2976
28 | ФЕР15-02-015-08 В ред. пр. № 253 Минрегиона РФ | Штукатурка поверхностей внутри здания известковым раствором улучшенная: по дереву потолков (100 м2 оштукатуриваемой поверхности) КОЭФ. К ПОЗИЦИИ: При ремонте и реконструкции зданий и сооружений работы, аналогичные технологическим процессам в новом строительстве ОЗП=1,15; ЭМ=1,25; ЗПМ=1,25; ТЗ=1,15; ТЗМ=1,25; 1. Производство ремонтных работ в существующих зданиях и сооружениях, освобожденных от оборудования и других предметов, мешающих нормальному производству работ ОЗП=1,2; ЭМ=1,2; ЗПМ=1,2; ТЗ=1,2; ТЗМ=1,2 ИНДЕКС К ПОЗИЦИИ(справочно): 1 Индекс на 1 кв.2011г СМР=5,03 (объекты образования) СМР=5,03 НР, (137,75 руб.): 105%*0.9 от ФОТ СП, (68,15 руб.): 55%*0.85 от ФОТ | 0.12 | 3451,64 1118,84 | 192,9 95,92 | 414.2 | 134.26 | 23,15 11,51 | 119.025 | 14.28
29 | ФЕРр62-17-3 В ред. пр. № 207 Минрегиона РФ | Окрашивание водоэмульсионными составами поверхностей потолков, ранее окрашенных: известковой или клеевой краской, с расчисткой старой краски более 35% (100 м2 окрашиваемой поверхности) ИНДЕКС К ПОЗИЦИИ(справочно): 1 Индекс на 1 кв.2011г СМР=5,03 (объекты образования) СМР=5,03 НР, (387,32 руб.): 80% от ФОТ СП, (242,08 руб.): 50% от ФОТ | 1.6407 | 1914,84 293,93 | 8,36 1,16 | 3141.68 | 482.25 | 13,72 1,90 | 34.02 | 55.82
Итого прямые затраты по разделу в ценах 2001г. | [5 empty] | 20899.2 | 4445.74 | 156,49 19,23 |  | 500.95
Накладные расходы | [5 empty] | 4393.98
Сметная прибыль | [5 empty] | 2389.53
Итоги по разделу 3 Потолок :
Работы по реконструкции зданий и сооружений (усиление и замена существующих конструкций, разборка и возведение отдельных конструктивных элементов) | [5 empty] | 1054.37 |  |  |  | 52.29
Деревянные конструкции | [5 empty] | 14562.34 |  |  |  | 237.12
Отделочные работы | [5 empty] | 6832.95 |  |  |  | 124.52
Перекрытия (ремонтно-строительные) | [5 empty] | 1461.97 |  |  |  | 31.2
Малярные работы (ремонтно-строительные) | [5 empty] | 3771.08 |  |  |  | 55.82
Итого | [5 empty] | 27682.71 |  |  |  | 500.95
Всего с учетом "Индекс на 1 кв.2011г СМР=5,03 (объекты образования) СМР=5,03" | [5 empty] | 139244.03 |  |  |  | 500.95
Справочно, в ценах 2001г.:
Материалы | [5 empty] | 16296.97
Машины и механизмы | [5 empty] | 156.49
ФОТ | [5 empty] | 4464.97
Накладные расходы | [5 empty] | 4393.98
Сметная прибыль | [5 empty] | 2389.53
Итого по разделу 3 Потолок | [5 empty] | 139244.03 |  |  |  | 500.95
Раздел 4. Кровля
30 | ФЕР12-01-014-02 В ред. пр. № 253 Минрегиона РФ | Разборка утеплителя насыпного (1 м3 утеплителя) КОЭФ. К ПОЗИЦИИ: Демонтаж (разборка) сборных деревянных конструкций ОЗП=0,8; ЭМ=0,8 к расх.; ЗПМ=0,8; МАТ=0 к расх.; ТЗ=0,8; ТЗМ=0,8 ИНДЕКС К ПОЗИЦИИ(справочно): 1 Индекс на 1 кв.2011г СМР=5,03 (объекты образования) СМР=5,03 НР, (739,9 руб.): 120%*0.9 от ФОТ СП, (378,51 руб.): 65%*0.85 от ФОТ | 31.095 | 43,1 18,97 | 24,14 3,06 | 1340.32 | 589.81 | 750,51 95,28 | 2.432 | 75.62
31 | ФЕР26-01-055-02 В ред. пр. № 253 Минрегиона РФ | Установка пароизоляционного слоя из: пленки полиэтиленовой (без стекловолокнистых материалов) (100 м2 поверхности покрытия изоляции) КОЭФ. К ПОЗИЦИИ: При ремонте и реконструкции зданий и сооружений работы, аналогичные технологическим процессам в новом строительстве ОЗП=1,15; ЭМ=1,25; ЗПМ=1,25; ТЗ=1,15; ТЗМ=1,25 ИНДЕКС К ПОЗИЦИИ(справочно): 1 Индекс на 1 кв.2011г СМР=5,03 (объекты образования) СМР=5,03 НР, (269,29 руб.): 100%*0.9 от ФОТ СП, (178,03 руб.): 70%*0.85 от ФОТ | 2.073 | 1557,25 144,34 | 27.24 | 3228.19 | 299.21 | 56.46 | 16.514 | 34.23
32 | ФЕР26-01-039-01 В ред. пр. № 253 Минрегиона РФ | Изоляция покрытий и перекрытий изделиями из волокнистых и зернистых материалов насухо (1 м3 изоляции) КОЭФ. К ПОЗИЦИИ: При ремонте и реконструкции зданий и сооружений работы, аналогичные технологическим процессам в новом строительстве ОЗП=1,15; ЭМ=1,25; ЗПМ=1,25; ТЗ=1,15; ТЗМ=1,25 ИНДЕКС К ПОЗИЦИИ(справочно): 1 Индекс на 1 кв.2011г СМР=5,03 (объекты образования) СМР=5,03 НР, (2530,64 руб.): 100%*0.9 от ФОТ СП, (1673,03 руб.): 70%*0.85 от ФОТ | 24.876 | 1751,79 113,03 | 71.62 | 43577.49 | 2811.82 | 1781.74 | 12.167 | 302.67
33 | 104-0143 | Плиты теплоизоляционные: перлитоцементные (м3) ИНДЕКС К ПОЗИЦИИ(справочно): 1 Индекс на 1 кв.2011г СМР=5,03 (объекты образования) СМР=5,03 | -25.37 | 1536.4 |  | -38978.47
34 | Прайс №5 Пр. Минрегиона №308 от 28.07.09 | Плиты минераловатные "Лайт-Баттс" ROCKWOOL, толщина 120 мм Цена:2079/1,18/5,03*1,02=357,28руб (м3) ИНДЕКС К ПОЗИЦИИ(справочно): 1 Индекс на 1 кв.2011г СМР=5,03 (объекты образования) СМР=5,03 | 25.37 | 357.28 |  | 9064.19
35 | ФЕРр58-18-2 В ред. пр. № 207 Минрегиона РФ | Смена обрешетки с прозорами: из досок толщиной до 50 мм (100 м2 сменяемой обрешетки) ИНДЕКС К ПОЗИЦИИ(справочно): 1 Индекс на 1 кв.2011г СМР=5,03 (объекты образования) СМР=5,03 НР, (128,75 руб.): 83% от ФОТ СП, (100,83 руб.): 65% от ФОТ | 0.3 | 1877,03 517,05 | 25.07 | 563.11 | 155.12 | 7.52 | 65.12 | 19.54
Н | 1. 509-9900 | Строительный мусор, (т) | 2,11 0,633
36 | ФЕРр58-14-6 В ред. пр. № 207 Минрегиона РФ | Смена покрытия кровли простой сложности из листовой стали: без настенных желобов и свесов (100 м2 покрытия) ИНДЕКС К ПОЗИЦИИ(справочно): 1 Индекс на 1 кв.2011г СМР=5,03 (объекты образования) СМР=5,03 НР, (2584,5 руб.): 83% от ФОТ СП, (2024,01 руб.): 65% от ФОТ | 3.1253 | 1495,04 972,56 | 113,77 23,78 | 4672.45 | 3039.54 | 355,57 74,32 | 109.77 | 343.06
| 1. 101-9351 | Сталь листовая оцинкованная, (т) | 0
37 | ФССЦ-101-1875 Пр. Минрегиона №308 от 28.07.09 | Сталь листовая оцинкованная толщиной листа: 0,7 мм (т) ИНДЕКС К ПОЗИЦИИ(справочно): 1 Индекс на 1 кв.2011г СМР=5,03 (объекты образования) СМР=5,03 | 1.8032 | 11200 |  | 20196.06
Итого прямые затраты по разделу в ценах 2001г. | [5 empty] | 43663.34 | 6895.5 | 2951,80 169,60 |  | 775.12
Накладные расходы | [5 empty] | 6253.08
Сметная прибыль | [5 empty] | 4354.41
Итоги по разделу 4 Кровля :
Кровли | [5 empty] | 2458.73 |  |  |  | 75.62
Теплоизоляционные работы | [5 empty] | 21542.39 |  |  |  | 336.9
Крыши, кровли (ремонтно-строительные) | [5 empty] | 30269.71 |  |  |  | 362.6
Итого | [5 empty] | 54270.83 |  |  |  | 775.12
Всего с учетом "Индекс на 1 кв.2011г СМР=5,03 (объекты образования) СМР=5,03" | [5 empty] | 272982.27 |  |  |  | 775.12
Справочно, в ценах 2001г.:
Материалы | [5 empty] | 33816.04
Машины и механизмы | [5 empty] | 2951.8
ФОТ | [5 empty] | 7065.1
Накладные расходы | [5 empty] | 6253.08
Сметная прибыль | [5 empty] | 4354.41
Итого по разделу 4 Кровля | [5 empty] | 272982.27 |  |  |  | 775.12
ИТОГИ ПО СМЕТЕ:
Итого прямые затраты по смете в ценах 2001г. | [5 empty] | 101370.18 | 19246.92 | 7619,03 210,73 |  | 2173.08
Накладные расходы | [5 empty] | 17808.94
В том числе, справочно:
79% ФОТ (от 63,33) (Поз. 11) | [5 empty] | 50.03
80% ФОТ (от 1018,79) (Поз. 1-2, 5, 20, 29) | [5 empty] | 815.03
83% ФОТ (от 3612,63) (Поз. 17-18, 35-37) | [5 empty] | 2998.48
85% ФОТ (от 265,18) (Поз. 26-27) | [5 empty] | 225.4
86% ФОТ (от 5244,32) (Поз. 6-9) | [5 empty] | 4510.12
100%*0.9 ФОТ (от 3111,03) (Поз. 31-34) | [5 empty] | 2799.93
105%*0.9 ФОТ (от 1365,96) (Поз. 10, 12-15, 19, 24-25, 28) | [5 empty] | 1290.83
110%*0.9 ФОТ (от 407,88) (Поз. 22) | [5 empty] | 403.8
118%*0.9 ФОТ (от 2150,65) (Поз. 23) | [5 empty] | 2283.99
120%*0.9 ФОТ (от 685,09) (Поз. 30) | [5 empty] | 739.9
122%*0.9 ФОТ (от 596,46) (Поз. 21) | [5 empty] | 654.91
123%*0.9 ФОТ (от 936,33) (Поз. 3-4) | [5 empty] | 1036.52
Сметная прибыль | [5 empty] | 12081.45
В том числе, справочно:
50% ФОТ (от 837,69) (Поз. 5, 20, 29, 11) | [5 empty] | 418.85
55%*0.85 ФОТ (от 1365,96) (Поз. 10, 12-15, 19, 24-25, 28) | [5 empty] | 638.59
63%*0.85 ФОТ (от 2150,65) (Поз. 23) | [5 empty] | 1151.67
65% ФОТ (от 3612,63) (Поз. 17-18, 35-37) | [5 empty] | 2348.21
65%*0.85 ФОТ (от 685,09) (Поз. 30) | [5 empty] | 378.51
68% ФОТ (от 244,43) (Поз. 1-2) | [5 empty] | 166.21
70% ФОТ (от 5244,32) (Поз. 6-9) | [5 empty] | 3671.02
70%*0.85 ФОТ (от 3518,91) (Поз. 22, 31-34) | [5 empty] | 2093.75
75%*0.85 ФОТ (от 936,33) (Поз. 3-4) | [5 empty] | 596.91
80% ФОТ (от 265,18) (Поз. 26-27) | [5 empty] | 212.14
80%*0.85 ФОТ (от 596,46) (Поз. 21) | [5 empty] | 405.59
Итоги по смете:
Полы (ремонтно-строительные) | [5 empty] | 611.54 |  |  |  | 30.93
Полы | [5 empty] | 18386.9 |  |  |  | 110.67
Малярные работы (ремонтно-строительные) | [5 empty] | 4618.11 |  |  |  | 88.97
Стены (ремонтно-строительные) | [5 empty] | 21471.97 |  |  |  | 582.45
Отделочные работы | [5 empty] | 7533.86 |  |  |  | 147.87
Штукатурные работы (ремонтно-строительные) | [5 empty] | 186.01 |  |  |  | 7.25
Материалы для строительных работ | [5 empty] | 2073.39
Крыши, кровли (ремонтно-строительные) | [5 empty] | 33219.65 |  |  |  | 402.78
Конструкции из кирпича и блоков | [5 empty] | 2079.34 |  |  |  | 69.03
Работы по реконструкции зданий и сооружений (усиление и замена существующих конструкций, разборка и возведение отдельных конструктивных элементов) | [5 empty] | 1054.37 |  |  |  | 52.29
Деревянные конструкции | [5 empty] | 14562.34 |  |  |  | 237.12
Перекрытия (ремонтно-строительные) | [5 empty] | 1461.97 |  |  |  | 31.2
Кровли | [5 empty] | 2458.73 |  |  |  | 75.62
Теплоизоляционные работы | [5 empty] | 21542.39 |  |  |  | 336.9
Итого | [5 empty] | 131260.57 |  |  |  | 2173.08
Всего с учетом "Индекс на 1 кв.2011г СМР=5,03 (объекты образования) СМР=5,03" | [5 empty] | 660240.67 |  |  |  | 2173.08
Справочно, в ценах 2001г.:
Материалы | [5 empty] | 74504.23
Машины и механизмы | [5 empty] | 7619.03
ФОТ | [5 empty] | 19457.65
Накладные расходы | [5 empty] | 17808.94
Сметная прибыль | [5 empty] | 12081.45
Непредвиденные затраты 2% | [5 empty] | 13204.81
Итого с непредвиденными | [5 empty] | 673445.48
НДС 18% | [5 empty] | 121220.19
ВСЕГО по смете | [5 empty] | 794665.67 |  |  |  | 2173.08
Пересчет итогов в цены на 4-2011г.
Итого в ценах 4-2011г. | [5 empty] | 131260 | х5,36 |  | 703556.66
Непредвиденные затраты 2% | [8 empty] | 14071.13
Итого с непредвиденными | [8 empty] | 717627.79
НДС 18% | [8 empty] | 129173
ВСЕГО по смете | [8 empty] | 846800.79
Составил:: ___________________________Петровский Д.В.
(должность, подпись, расшифровка)
Проверил:: ___________________________
(должность, подпись, расшифровка)