## Дефектная ведомость
УТВЕРЖДАЮ
_____________________
ВЕДОМОСТЬ ОБЪЕМОВ РАБОТ №
ремонт кровли
№ пп | Наименование | Ед. изм. | Кол. | Примечание
1 | 2 | 3 | 4 | 5
1 | Ремонт кирпичной кладки стен отдельными местами | 1 м3 кладки | 2.5
2 | Демонтаж деревянного досчатого настила карниза | 100 м2 подшивки | 0.0375
3 | Устройство настила карниза | 100 м2 потолка | 0.0375
4 | Демонтаж металлического покрытия парапетов и отлива карниза | 100 м труб и покрытий | 2.63
5 | Монтаж металлического покрытия парапетов и отлива карниза оцинкованной сталью | 100 м2 покрытия | 2.1
6 | Демонтаж пароизоляции из одного слоя рубероида | 100 м2 изолируемой поверхности | 7.05
7 | Демонтаж стяжек асфальтобетонных толщиной 15 мм | 100 м2 стяжки | 7.9
8 | Демонтаж стяжек: на каждый 1 мм изменения толщины добавлять или исключать к расценке 12-01-017-03 К=15 | 100 м2 стяжки | 118.5
9 | Демонтаж утеплителя из газосиликатных плит толщиной 160мм | 1 м3 утеплителя | 112.8
10 | Разборка покрытий кровель: из рулонных материалов | 100 м2 покрытия | 8.7
11 | Устройство выравнивающих стяжек: цементно-песчаных толщиной 15 мм | 100 м2 стяжки | 8.7
12 | Устройство выравнивающих стяжек: на каждый 1 мм изменения толщины добавлять или исключать к расценке 12-01-017-01 К=5 | 100 м2 стяжки | 43.5
13 | Устройство пароизоляции из линокрома | 100 м2 изолируемой поверхности | 8.7
14 | Утепление покрытий плитами: из пенопласта полистирольного на битумной мастике в один слой | 100 м2 утепляемого покрытия | 8.7
15 | Утепление покрытий плитами: на каждый последующий слой добавлять к расценке 12-01-013-01 | 100 м2 утепляемого покрытия | 8.02
16 | Утепление покрытий керамзитобетоном | 1 м3 утеплителя | 97.33
17 | Устройство выравнивающих стяжек: цементно-песчаных толщиной 15 мм | 100 м2 стяжки | 8.7
18 | Устройство выравнивающих стяжек: на каждый 1 мм изменения толщины добавлять или исключать к расценке 12-01-017-01 К=15 | 100 м2 стяжки | 130.5
19 | Нанесение грунтовки | 100 м2 кровли | 8.7
20 | Устройство штрабы в кладке карниза в уровне плит покрытия | 100 м борозд | 0.9
21 | Укладка теплоизоляции из экструзированного пенополистирола | 100 м2 утепляемого покрытия | 0.36
22 | Устройство кровель плоских из наплавляемых материалов: в два слоя | 100 м2 кровли | 8.7
23 | Устройство примыканий кровель из наплавляемых материалов к стенам и парапетам высотой: до 600 мм без фартуков | 100 м примыканий | 2.2
24 | Перевозка грузов автомобилями-самосвалами грузоподъемностью 10 т работающих вне карьера: расстояние перевозки 10 км; нормативное время пробега 1,052 час; класс груза 1 | 1 тонна | 104
25 | Мусор строительный с погрузкой вручную: погрузка | тонна | 104