## Локальная смета
СОГЛАСОВАНО: | [11 empty] | УТВЕРЖДАЮ:
_________________ | [11 empty] | _________________
" _____ " ________________ 2012 г. | [11 empty] | "______ " _______________2012 г.
МДОУ Детский сад №178
(наименование стройки)
ЛОКАЛЬНЫЙ СМЕТНЫЙ РАСЧЕТ №
(локальная смета)
|  | на | Капитальный ремонт помещений в здании МБДОУ Детский сад №178
(наименование работ и затрат, наименование объекта)
Основание:
|  |  | Сметная стоимость _______________________________________________________________________________________________ | [5 empty] | ___________________________1055978 |  | руб.
|  |  | строительных работ _______________________________________________________________________________________________ | [5 empty] | _______________________________________________________________________________________________867500,45 |  | руб.
|  |  | монтажных работ _______________________________________________________________________________________________ | [5 empty] | _______________________________________________________________________________________________27396,16 |  | руб.
|  |  | Средства на оплату труда _______________________________________________________________________________________________ | [5 empty] | ___________________________83865,78 |  | руб.
|  |  | Сметная трудоемкость _______________________________________________________________________________________________ | [5 empty] | _______________________________________________________________________________________________1730,24 |  | чел.час
Составлен(а) в текущих (прогнозных) ценах по состоянию на 1 квартал 2012 г.
№ пп | Обосно- вание | Наименование | Ед. изм. | Кол. | Стоимость единицы, руб. |  |  |  | Общая стоимость, руб. |  |  |  |  | Т/з осн. раб.на ед. | Т/з осн. раб. Всего | Общая масса обору-дования, т
[5 empty] | Всего | В том числе |  |  | Обору- дование | Всего | В том числе
[6 empty] | Осн.З/п | Эк.Маш | З/пМех |  |  | Осн.З/п | Эк.Маш | З/пМех
1 | 2 | 3 | 4 | 5 | 6 | 7 | 8 | 9 | 10 | 11 | 12 | 13 | 14 | 15 | 16 | 17
Раздел 1. Крыльцо
1 | ФЕР46-02-009-02 В ред. пр. № 253 Минрегиона РФ | Отбивка штукатурки с поверхностей: стен и потолков кирпичных | 100 м2 | 0.13 | 178 | 178 |  |  |  | 23.14 | 23.14 |  |  | 22.82 | 2.97
2 | ФЕР46-02-007-01 В ред. пр. № 253 Минрегиона РФ | Кладка отдельных участков кирпичных стен и заделка проемов в кирпичных стенах при объеме кладки в одном месте: до 5 м3 | 1 м3 | 3.28 | 947.45 | 119.53 | 2.13 |  |  | 3107.64 | 392.06 | 6.99 |  | 14.63 | 47.99
3 | ФЕР15-02-001-01 Изм. Пр. Минрегиона №81 от 27.02.10 | Улучшенная штукатурка фасадов цементно-известковым раствором по камню: стен КОЭФ. К ПОЗИЦИИ: ОЗП=1,15; ЭМ=1,25; ЗПМ=1,25; ТЗ=1,15; ТЗМ=1,25 | 100 м2 оштукатуриваемой поверхности | 0.13 | 1841.2 | 784.15 | 77.36 | 43.61 |  | 239.36 | 101.94 | 10.06 | 5.67 | 81.51 | 10.6
4 | ФЕРр59-5-2 В ред. пр. № 207 Минрегиона РФ | Ремонт ступеней: бетонных | 100 ступеней | 0.12 | 1459.55 | 888.97 | 22.14 | 3.36 |  | 175.15 | 106.68 | 2.66 | 0.4 | 102.89 | 12.35
5 | ФЕР15-01-045-01 Пр.Минрегиона №339 от 13.07.11 | Облицовка ступеней керамогранитными плитками толщиной до 15 мм КОЭФ. К ПОЗИЦИИ: ОЗП=1,15; ЭМ=1,25; ЗПМ=1,25; ТЗ=1,15; ТЗМ=1,25 | 100 м2 поверхности облицовки | 0.078 | 21097.52 | 3992.34 | 91.23 | 28.86 |  | 1645.61 | 311.4 | 7.12 | 2.25 | 434.9 | 33.92
6 | ФЕР11-01-047-01 Пр.Минрегиона №339 от 13.07.11 | Устройство покрытий из плит керамогранитных размером: 30х30 см КОЭФ. К ПОЗИЦИИ: ОЗП=1,15; ЭМ=1,25; ЗПМ=1,25; ТЗ=1,15; ТЗМ=1,25 | 100 м2 покрытия | 0.1345 | 21990.75 | 3120.03 | 31.08 | 21.74 |  | 2957.76 | 419.64 | 4.18 | 2.92 | 356.98 | 48.01
7 | ФЕРр59-3-1 В ред. пр. № 207 Минрегиона РФ | Разборка металлических лестничных решеток при весе одного метра решетки: до 60 кг | 100 м решетки | 0.07 | 428.56 | 375.56 | 5.64 |  |  | 30 | 26.29 | 0.39 |  | 47.3 | 3.31
8 | ФЕР09-06-001-02 В ред. пр. № 253 Минрегиона РФ | Монтаж: лотков, решеток, затворов из полосовой и тонколистовой стали КОЭФ. К ПОЗИЦИИ: ОЗП=1,15; ЭМ=1,25; ЗПМ=1,25; ТЗ=1,15; ТЗМ=1,25 | 1 т конструкций | 0.17 | 746.35 | 498.23 | 166.15 | 2.03 |  | 126.88 | 84.7 | 28.25 | 0.35 | 58.41 | 9.93
9 | ФЕР09-03-012-12 В ред. пр. № 253 Минрегиона РФ | Монтаж опорных стоек для пролетов: до 24 м КОЭФ. К ПОЗИЦИИ: ОЗП=1,15; ЭМ=1,25; ЗПМ=1,25; ТЗ=1,15; ТЗМ=1,25 | 1 т конструкций | 0.507 | 531.74 | 67.98 | 342.43 | 37.39 |  | 269.59 | 34.47 | 173.61 | 18.96 | 7.58 | 3.84
10 | ФССЦ-201-9002 Пр. Минрегиона №308 от 28.07.09 | Швеллер №20 КОЭФ. К ПОЗИЦИИ: ОЗП=1,15; ЭМ=1,25; ЗПМ=1,25; ТЗ=1,15; ТЗМ=1,25 | т | 0.074 | 5196.67 |  |  |  |  | 384.55
11 | ФССЦ-201-9002 Пр. Минрегиона №308 от 28.07.09 | Швеллер №10 КОЭФ. К ПОЗИЦИИ: ОЗП=1,15; ЭМ=1,25; ЗПМ=1,25; ТЗ=1,15; ТЗМ=1,25 | т | 0.124 | 5196.67 |  |  |  |  | 644.39
12 | ФССЦ-201-9002 Пр. Минрегиона №308 от 28.07.09 | Труба профильная 100х100 КОЭФ. К ПОЗИЦИИ: ОЗП=1,15; ЭМ=1,25; ЗПМ=1,25; ТЗ=1,15; ТЗМ=1,25 | т | 0.012 | 5196.67 |  |  |  |  | 62.36
13 | ФССЦ-201-9002 Пр. Минрегиона №308 от 28.07.09 | Труба профильная 60х60 КОЭФ. К ПОЗИЦИИ: ОЗП=1,15; ЭМ=1,25; ЗПМ=1,25; ТЗ=1,15; ТЗМ=1,25 | т | 0.186 | 5196.67 |  |  |  |  | 966.58
14 | ФССЦ-201-9002 Пр. Минрегиона №308 от 28.07.09 | Труба профильная 60х40 КОЭФ. К ПОЗИЦИИ: ОЗП=1,15; ЭМ=1,25; ЗПМ=1,25; ТЗ=1,15; ТЗМ=1,25 | т | 0.178 | 5196.67 |  |  |  |  | 925.01
15 | ФССЦ-201-9002 Пр. Минрегиона №308 от 28.07.09 | Труба профильная 40х20 КОЭФ. К ПОЗИЦИИ: ОЗП=1,15; ЭМ=1,25; ЗПМ=1,25; ТЗ=1,15; ТЗМ=1,25 | т | 0.025 | 5196.67 |  |  |  |  | 129.92
16 | ФССЦ-201-9002 Пр. Минрегиона №308 от 28.07.09 | Труба профильная 25х25 КОЭФ. К ПОЗИЦИИ: ОЗП=1,15; ЭМ=1,25; ЗПМ=1,25; ТЗ=1,15; ТЗМ=1,25 | т | 0.003 | 5196.67 |  |  |  |  | 15.59
17 | ФССЦ-201-9002 Пр. Минрегиона №308 от 28.07.09 | Труба профильная 20х20 КОЭФ. К ПОЗИЦИИ: ОЗП=1,15; ЭМ=1,25; ЗПМ=1,25; ТЗ=1,15; ТЗМ=1,25 | т | 0.067 | 5196.67 |  |  |  |  | 348.18
18 | ФССЦ-201-9002 Пр. Минрегиона №308 от 28.07.09 | Лист 10 КОЭФ. К ПОЗИЦИИ: ОЗП=1,15; ЭМ=1,25; ЗПМ=1,25; ТЗ=1,15; ТЗМ=1,25 | т | 0.008 | 5196.67 |  |  |  |  | 41.57
19 | ФЕР12-01-028-01 Пр.Минрегиона №631 от 29.12.11 | Устройство плоских однослойных кровель из ПВХ мембран по утеплителю или разделительному слою с несущим основанием из: металлического листа со сваркой полотен 525,90 = 5 914,53 - 110 x 7,55 - 115 x 39,41 - 0,6 x 43,30 КОЭФ. К ПОЗИЦИИ: ОЗП=1,15; ЭМ=1,25; ЗПМ=1,25; ТЗ=1,15; ТЗМ=1,25 | 100 м2 кровли | 0.22 | 538.7 | 71.22 | 17.54 | 0.51 |  | 118.51 | 15.67 | 3.86 | 0.11 | 8.04 | 1.77
20 | ФССЦ-101-4506 Изм. Пр.Минрег. от 03.08.10 №359 | Поликарбонат сотовый толщиной 10 мм цветной КОЭФ. К ПОЗИЦИИ: ОЗП=1,15; ЭМ=1,25; ЗПМ=1,25; ТЗ=1,15; ТЗМ=1,25 | м2 | 22 | 128.21 |  |  |  |  | 2820.62
21 | ФЕР13-03-002-04 В ред. пр. № 253 Минрегиона РФ | Огрунтовка металлических поверхностей за один раз: грунтовкой ГФ-021 КОЭФ. К ПОЗИЦИИ: ОЗП=1,15; ЭМ=1,25; ЗПМ=1,25; ТЗ=1,15; ТЗМ=1,25 | 100 м2 окрашиваемой поверхности | 0.08 | 279.54 | 65.03 | 11.79 | 0.13 |  | 22.36 | 5.2 | 0.94 | 0.01 | 6.11 | 0.49
22 | ФЕР13-03-003-21 В ред. пр. № 253 Минрегиона РФ | Окраска огрунтованных бетонных и оштукатуренных поверхностей: эмалью ПФ-133 КОЭФ. К ПОЗИЦИИ: ОЗП=1,15; ЭМ=1,25; ЗПМ=1,25; ТЗ=1,15; ТЗМ=1,25 | 100 м2 окрашиваемой поверхности | 0.08 | 299.15 | 56.12 | 7.78 | 0.13 |  | 23.93 | 4.49 | 0.62 | 0.01 | 6.19 | 0.5
Итого прямые затраты по разделу в ценах 2001г. | [9 empty] | 15078.7 | 1525.68 | 238.68 | 30.68 |  | 175.68
Итого прямые затраты по разделу с учетом коэффициентов к итогам (ПЗ=5,3 (ОЗП=5,3; ЭМ=5,3; ЗПМ=5,3; МАТ=5,3) (Поз. 1-3, 5, 4, 7, 6, 10-18, 20, 8-9, 19, 21-22)) | [9 empty] | 79917.11 | 8086.1 | 1265.01 | 162.61 |  | 175.68
Накладные расходы | [9 empty] | 8273.41
Сметная прибыль | [9 empty] | 5043.12
Итоги по разделу 1 Крыльцо :
Работы по реконструкции зданий и сооружений (усиление и замена существующих конструкций, разборка и возведение отдельных конструктивных элементов):
Итого Поз. 1-2 | [9 empty] | 3130.78 | 415.2 | 6.99 |  |  | 50.96
Всего с учетом " ПЗ=5,3 (ОЗП=5,3; ЭМ=5,3; ЗПМ=5,3; МАТ=5,3)" | [9 empty] | 16593.13 | 2200.56 | 37.05 |  |  | 50.96
Накладные расходы 110% ФОТ (от 2 200,56) | [9 empty] | 2420.62
Сметная прибыль 70% ФОТ (от 2 200,56) | [9 empty] | 1540.39
Итого c накладными и см. прибылью | [9 empty] | 20554.14 |  |  |  |  | 50.96
Отделочные работы:
Итого Поз. 3, 5 | [9 empty] | 1884.97 | 413.34 | 17.18 | 7.92 |  | 44.52
Всего с учетом " ПЗ=5,3 (ОЗП=5,3; ЭМ=5,3; ЗПМ=5,3; МАТ=5,3)" | [9 empty] | 9990.34 | 2190.7 | 91.05 | 41.98 |  | 44.52
Накладные расходы 105%*0,9 ФОТ (от 2 232,68) | [9 empty] | 2109.88
Сметная прибыль 55%*0,85 ФОТ (от 2 232,68) | [9 empty] | 1043.78
Итого c накладными и см. прибылью | [9 empty] | 13144 |  |  |  |  | 44.52
Лестницы, крыльца (ремонтно-строительные):
Итого Поз. 4, 7 | [9 empty] | 205.15 | 132.97 | 3.05 | 0.4 |  | 15.66
Всего с учетом " ПЗ=5,3 (ОЗП=5,3; ЭМ=5,3; ЗПМ=5,3; МАТ=5,3)" | [9 empty] | 1087.3 | 704.74 | 16.17 | 2.12 |  | 15.66
Накладные расходы 76% ФОТ (от 706,86) | [9 empty] | 537.21
Сметная прибыль 60% ФОТ (от 706,86) | [9 empty] | 424.12
Итого c накладными и см. прибылью | [9 empty] | 2048.63 |  |  |  |  | 15.66
Полы:
Итого Поз. 6 | [9 empty] | 2957.76 | 419.64 | 4.18 | 2.92 |  | 48.01
Всего с учетом " ПЗ=5,3 (ОЗП=5,3; ЭМ=5,3; ЗПМ=5,3; МАТ=5,3)" | [9 empty] | 15676.13 | 2224.09 | 22.15 | 15.48 |  | 48.01
Накладные расходы 123%*0,9 ФОТ (от 2 239,57) | [9 empty] | 2479.2
Сметная прибыль 75%*0,85 ФОТ (от 2 239,57) | [9 empty] | 1427.73
Итого c накладными и см. прибылью | [9 empty] | 19583.06 |  |  |  |  | 48.01
Строительные металлические конструкции:
Итоги по Поз. 10-18, 20 НР 90% ФОТ; СП 85% ФОТ
Итого Поз. 10-18, 20 | [9 empty] | 6338.77
Всего с учетом " ПЗ=5,3 (ОЗП=5,3; ЭМ=5,3; ЗПМ=5,3; МАТ=5,3)" | [9 empty] | 33595.48
Накладные расходы 90% ФОТ (от 0,00)
Сметная прибыль 85% ФОТ (от 0,00)
Итого c накладными и см. прибылью | [9 empty] | 33595.48
Итоги по Поз. 8-9 НР 90%*0,9 ФОТ; СП 85%*0,85 ФОТ
Итого Поз. 8-9 | [9 empty] | 396.47 | 119.17 | 201.86 | 19.31 |  | 13.77
Всего с учетом " ПЗ=5,3 (ОЗП=5,3; ЭМ=5,3; ЗПМ=5,3; МАТ=5,3)" | [9 empty] | 2101.29 | 631.6 | 1069.86 | 102.34 |  | 13.77
Накладные расходы 90%*0,9 ФОТ (от 733,94) | [9 empty] | 594.49
Сметная прибыль 85%*0,85 ФОТ (от 733,94) | [9 empty] | 530.27
Итого c накладными и см. прибылью | [9 empty] | 3226.05 |  |  |  |  | 13.77
Итого | [9 empty] | 36821.53 |  |  |  |  | 13.77
Кровли:
Итого Поз. 19 | [9 empty] | 118.51 | 15.67 | 3.86 | 0.11 |  | 1.77
Всего с учетом " ПЗ=5,3 (ОЗП=5,3; ЭМ=5,3; ЗПМ=5,3; МАТ=5,3)" | [9 empty] | 628.1 | 83.05 | 20.46 | 0.58 |  | 1.77
Накладные расходы 120%*0,9 ФОТ (от 83,63) | [9 empty] | 90.32
Сметная прибыль 65%*0,85 ФОТ (от 83,63) | [9 empty] | 46.21
Итого c накладными и см. прибылью | [9 empty] | 764.63 |  |  |  |  | 1.77
Защита строительных конструкций и оборудования от коррозии:
Итого Поз. 21-22 | [9 empty] | 46.29 | 9.69 | 1.56 | 0.02 |  | 0.99
Всего с учетом " ПЗ=5,3 (ОЗП=5,3; ЭМ=5,3; ЗПМ=5,3; МАТ=5,3)" | [9 empty] | 245.34 | 51.36 | 8.27 | 0.11 |  | 0.99
Накладные расходы 90%*0,9 ФОТ (от 51,47) | [9 empty] | 41.69
Сметная прибыль 70%*0,85 ФОТ (от 51,47) | [9 empty] | 30.62
Итого c накладными и см. прибылью | [9 empty] | 317.65 |  |  |  |  | 0.99
Итого | [9 empty] | 93233.64 |  |  |  |  | 175.68
В том числе:
Материалы | [9 empty] | 70566
Машины и механизмы | [9 empty] | 1265.01
ФОТ | [9 empty] | 8248.71
Накладные расходы | [9 empty] | 8273.41
Сметная прибыль | [9 empty] | 5043.12
Итого по разделу 1 Крыльцо | [9 empty] | 93233.64 |  |  |  |  | 175.68
Раздел 2. Санитарный узел и санитарно-технический работы
23 | ФЕРр63-7-5 В ред. пр. № 207 Минрегиона РФ | Разборка облицовки стен: из керамических глазурованных плиток | 100 м2 поверхности облицовки | 0.28 | 748.3 | 584.74 | 163.56 | 20.56 |  | 209.52 | 163.73 | 45.79 | 5.76 | 74.3 | 20.8
24 | ФЕРр57-2-3 В ред. пр. № 207 Минрегиона РФ | Разборка покрытий полов: из керамических плиток | 100 м2 покрытия | 0.15 | 641 | 595.99 | 45.01 | 16.7 |  | 96.15 | 89.4 | 6.75 | 2.51 | 69.87 | 10.48
25 | ФЕРр57-3-2 В ред. пр. № 207 Минрегиона РФ | Разборка плинтусов: цементных и из керамической плитки | 100 м плинтуса | 0.25 | 111.38 | 111.38 |  |  |  | 27.85 | 27.85 |  |  | 14.28 | 3.57
26 | ФЕР15-01-019-05 В ред. пр. № 253 Минрегиона РФ | Гладкая облицовка стен, столбов, пилястр и откосов (без карнизных, плинтусных и угловых плиток) без установки плиток туалетного гарнитура на клее из сухих смесей: по кирпичу и бетону КОЭФ. К ПОЗИЦИИ: ОЗП=1,15; ЭМ=1,25; ЗПМ=1,25; ТЗ=1,15; ТЗМ=1,25; ОЗП=1,2; ЭМ=1,2; ЗПМ=1,2; ТЗ=1,2; ТЗМ=1,2 | 100 м2 поверхности облицовки | 0.53 | 11261.07 | 2022.76 | 47.63 | 25.52 |  | 5968.37 | 1072.06 | 25.24 | 13.53 | 220.34 | 116.78
27 | ФЕР11-01-027-03 В ред. пр. № 253 Минрегиона РФ | Устройство покрытий на цементном растворе из плиток: керамических для полов одноцветных с красителем КОЭФ. К ПОЗИЦИИ: ОЗП=1,15; ЭМ=1,25; ЗПМ=1,25; ТЗ=1,15; ТЗМ=1,25; ОЗП=1,2; ЭМ=1,2; ЗПМ=1,2; ТЗ=1,2; ТЗМ=1,2 | 100 м2 покрытия | 0.15 | 9449.59 | 1444.69 | 193.05 | 45.45 |  | 1417.44 | 216.7 | 28.96 | 6.82 | 165.3 | 24.8
28 | ФЕРр55-5-1 В ред. пр. № 207 Минрегиона РФ | Разборка кирпичных перегородок на отдельные кирпичи | 100 м2 перегородок | 0.02 | 1829.8 | 1204.44 | 625.36 | 67.6 |  | 36.6 | 24.09 | 12.51 | 1.35 | 141.2 | 2.82
29 | ФЕР10-06-034-01 В ред. пр. № 253 Минрегиона РФ | Устройство перегородок из гипсоволокнистых листов (ГВЛ) по системе "КНАУФ" с двойным металлическим каркасом и двухслойной обшивкой с обеих сторон (С 365): глухих КОЭФ. К ПОЗИЦИИ: ОЗП=1,15; ЭМ=1,25; ЗПМ=1,25; ТЗ=1,15; ТЗМ=1,25; ОЗП=1,2; ЭМ=1,2; ЗПМ=1,2; ТЗ=1,2; ТЗМ=1,2 | 100 м2 перегородок (за вычетом проемов) | 0.06 | 17625.75 | 2353.12 | 32.46 |  |  | 1057.55 | 141.19 | 1.95 |  | 259.44 | 15.57
30 | ФССЦ-104-9016 Пр. Минрегиона №308 от 28.07.09 | Материалы теплоизоляционные из минеральных волокон КОЭФ. К ПОЗИЦИИ: ОЗП=1,15; ЭМ=1,25; ЗПМ=1,25; ТЗ=1,15; ТЗМ=1,25; ОЗП=1,2; ЭМ=1,2; ЗПМ=1,2; ТЗ=1,2; ТЗМ=1,2 | м2 | 12.36 | 20.79 |  |  |  |  | 256.96
31 | ФЕР15-02-019-04 В ред. пр. № 253 Минрегиона РФ | Сплошное выравнивание внутренних поверхностей (однослойное оштукатуривание)из сухих растворных смесей толщиной до 10 мм: потолков КОЭФ. К ПОЗИЦИИ: ОЗП=1,15; ЭМ=1,25; ЗПМ=1,25; ТЗ=1,15; ТЗМ=1,25; ОЗП=1,2; ЭМ=1,2; ЗПМ=1,2; ТЗ=1,2; ТЗМ=1,2 | 100 м2 оштукатуриваемой поверхности | 0.15 | 3730.63 | 849.89 | 51.44 | 33.32 |  | 559.59 | 127.48 | 7.72 | 5 | 87.08 | 13.06
32 | ФЕР15-04-007-02 Пр.Минрегиона №339 от 13.07.11 | Окраска водно-дисперсионными акриловыми составами улучшенная: по штукатурке потолков КОЭФ. К ПОЗИЦИИ: ОЗП=1,15; ЭМ=1,25; ЗПМ=1,25; ТЗ=1,15; ТЗМ=1,25; ОЗП=1,2; ЭМ=1,2; ЗПМ=1,2; ТЗ=1,2; ТЗМ=1,2 | 100 м2 окрашиваемой поверхности | 0.15 | 1951.6 | 759.86 | 21.75 | 0.35 |  | 292.74 | 113.98 | 3.26 | 0.05 | 86.94 | 13.04
33 | ФЕРр65-1-1 В ред. пр. № 207 Минрегиона РФ | Разборка трубопроводов из водогазопроводных труб диаметром: до 32 мм | 100 м трубопровода | 0.4 | 328.71 | 288.02 | 7.09 | 1.16 |  | 131.48 | 115.21 | 2.84 | 0.46 | 34.66 | 13.86
34 | ФЕРр65-2-1 В ред. пр. № 207 Минрегиона РФ | Разборка трубопроводов из чугунных канализационных труб диаметром: 50 мм | 100 м трубопровода с фасонными частями | 0.1 | 587.05 | 582.05 | 5 | 1.86 |  | 58.71 | 58.21 | 0.5 | 0.19 | 68.8 | 6.88
35 | ФЕРр65-2-2 В ред. пр. № 207 Минрегиона РФ | Разборка трубопроводов из чугунных канализационных труб диаметром: 100 мм | 100 м трубопровода с фасонными частями | 0.2 | 731.64 | 721.64 | 10 | 3.71 |  | 146.33 | 144.33 | 2 | 0.74 | 85.3 | 17.06
36 | ФЕРр65-4-1 В ред. пр. № 207 Минрегиона РФ | Демонтаж: умывальников и раковин | 100 приборов | 0.03 | 445.72 | 437.59 | 8.13 | 3.02 |  | 13.37 | 13.13 | 0.24 | 0.09 | 51.3 | 1.54
37 | ФЕРр65-4-2 В ред. пр. № 207 Минрегиона РФ | Демонтаж: унитазов и писсуаров | 100 приборов | 0.01 | 553.63 | 544.56 | 9.07 | 3.36 |  | 5.54 | 5.45 | 0.09 | 0.03 | 63.84 | 0.64
38 | ФЕРр65-6-1 В ред. пр. № 207 Минрегиона РФ | Смена: трапов диаметром до 50 мм | 100 приборов | 0.01 | 14151.99 | 870.72 | 39.08 | 3.83 |  | 141.52 | 8.71 | 0.39 | 0.04 | 96 | 0.96
39 | ФЕРр65-3-6 В ред. пр. № 207 Минрегиона РФ | Снятие смесителя: с душевой сеткой | 100 шт. арматуры | 0.01 | 494.82 | 491.07 | 3.75 | 1.39 |  | 4.95 | 4.91 | 0.04 | 0.01 | 57.57 | 0.58
40 | ФЕР16-04-001-01 Пр.Минрегиона №339 от 13.07.11 | Прокладка трубопроводов канализации из полиэтиленовых труб высокой плотности диаметром: 50 мм КОЭФ. К ПОЗИЦИИ: ОЗП=1,15; ЭМ=1,25; ЗПМ=1,25; ТЗ=1,15; ТЗМ=1,25; ОЗП=1,2; ЭМ=1,2; ЗПМ=1,2; ТЗ=1,2; ТЗМ=1,2 | 100 м трубопровода | 0.1 | 3389.16 | 879.42 | 4.29 | 0.41 |  | 338.92 | 87.94 | 0.43 | 0.04 | 88.65 | 8.87
41 | ФЕР16-04-001-02 Пр.Минрегиона №339 от 13.07.11 | Прокладка трубопроводов канализации из полиэтиленовых труб высокой плотности диаметром: 110 мм КОЭФ. К ПОЗИЦИИ: ОЗП=1,15; ЭМ=1,25; ЗПМ=1,25; ТЗ=1,15; ТЗМ=1,25; ОЗП=1,2; ЭМ=1,2; ЗПМ=1,2; ТЗ=1,2; ТЗМ=1,2 | 100 м трубопровода | 0.2 | 14388.93 | 843.28 | 9.87 | 1.02 |  | 2877.79 | 168.66 | 1.97 | 0.2 | 85.01 | 17
42 | ФЕР16-04-002-01 В ред. пр. № 253 Минрегиона РФ | Прокладка трубопроводов водоснабжения из напорных полиэтиленовых труб низкого давления среднего типа наружным диаметром: 20 мм КОЭФ. К ПОЗИЦИИ: ОЗП=1,15; ЭМ=1,25; ЗПМ=1,25; ТЗ=1,15; ТЗМ=1,25; ОЗП=1,2; ЭМ=1,2; ЗПМ=1,2; ТЗ=1,2; ТЗМ=1,2 | 100 м трубопровода | 0.27 | 5151.62 | 2604.31 | 2043.29 | 271.76 |  | 1390.94 | 703.16 | 551.69 | 73.38 | 262.53 | 70.88
43 | ФССЦ-103-9140 Пр. Минрегиона №308 от 28.07.09 | Кран шаровый ПП 20 КОЭФ. К ПОЗИЦИИ: ОЗП=1,15; ЭМ=1,25; ЗПМ=1,25; ТЗ=1,15; ТЗМ=1,25; ОЗП=1,2; ЭМ=1,2; ЗПМ=1,2; ТЗ=1,2; ТЗМ=1,2 | шт. | 5 | 28.22 |  |  |  |  | 141.1
44 | ФССЦ-301-9240 Пр. Минрегиона №308 от 28.07.09 | Опора одиночная 20 КОЭФ. К ПОЗИЦИИ: ОЗП=1,15; ЭМ=1,25; ЗПМ=1,25; ТЗ=1,15; ТЗМ=1,25; ОЗП=1,2; ЭМ=1,2; ЗПМ=1,2; ТЗ=1,2; ТЗМ=1,2 | шт | 20 | 0.7 |  |  |  |  | 14
45 | ФССЦ-302-9911 Пр. Минрегиона №308 от 28.07.09 | Муфта комбинированая 20х1/2" КОЭФ. К ПОЗИЦИИ: ОЗП=1,15; ЭМ=1,25; ЗПМ=1,25; ТЗ=1,15; ТЗМ=1,25; ОЗП=1,2; ЭМ=1,2; ЗПМ=1,2; ТЗ=1,2; ТЗМ=1,2 | шт. | 15 | 15.19 |  |  |  |  | 227.85
46 | ФССЦ-302-9911 Пр. Минрегиона №308 от 28.07.09 | Уголок комбинированый 20х1/2" с настенным креплением КОЭФ. К ПОЗИЦИИ: ОЗП=1,15; ЭМ=1,25; ЗПМ=1,25; ТЗ=1,15; ТЗМ=1,25; ОЗП=1,2; ЭМ=1,2; ЗПМ=1,2; ТЗ=1,2; ТЗМ=1,2 | шт. | 2 | 24.94 |  |  |  |  | 49.88
47 | ФССЦ-302-9911 Пр. Минрегиона №308 от 28.07.09 | Муфта кобинированая разъемная 20х1/2" КОЭФ. К ПОЗИЦИИ: ОЗП=1,15; ЭМ=1,25; ЗПМ=1,25; ТЗ=1,15; ТЗМ=1,25; ОЗП=1,2; ЭМ=1,2; ЗПМ=1,2; ТЗ=1,2; ТЗМ=1,2 | шт. | 6 | 31.34 |  |  |  |  | 188.04
48 | ФССЦ-302-9911 Пр. Минрегиона №308 от 28.07.09 | Тройник ПП 20 КОЭФ. К ПОЗИЦИИ: ОЗП=1,15; ЭМ=1,25; ЗПМ=1,25; ТЗ=1,15; ТЗМ=1,25; ОЗП=1,2; ЭМ=1,2; ЗПМ=1,2; ТЗ=1,2; ТЗМ=1,2 | шт. | 11 | 4.31 |  |  |  |  | 47.41
49 | ФССЦ-302-9911 Пр. Минрегиона №308 от 28.07.09 | Уголок ПП 20 КОЭФ. К ПОЗИЦИИ: ОЗП=1,15; ЭМ=1,25; ЗПМ=1,25; ТЗ=1,15; ТЗМ=1,25; ОЗП=1,2; ЭМ=1,2; ЗПМ=1,2; ТЗ=1,2; ТЗМ=1,2 | шт. | 20 | 3.99 |  |  |  |  | 79.8
50 | ФССЦ-302-9911 Пр. Минрегиона №308 от 28.07.09 | Муфта соединительная ПП 20 КОЭФ. К ПОЗИЦИИ: ОЗП=1,15; ЭМ=1,25; ЗПМ=1,25; ТЗ=1,15; ТЗМ=1,25; ОЗП=1,2; ЭМ=1,2; ЗПМ=1,2; ТЗ=1,2; ТЗМ=1,2 | шт. | 10 | 3.71 |  |  |  |  | 37.1
51 | ФЕР16-04-002-02 В ред. пр. № 253 Минрегиона РФ | Прокладка трубопроводов водоснабжения из напорных полиэтиленовых труб низкого давления среднего типа наружным диаметром: 25 мм КОЭФ. К ПОЗИЦИИ: ОЗП=1,15; ЭМ=1,25; ЗПМ=1,25; ТЗ=1,15; ТЗМ=1,25; ОЗП=1,2; ЭМ=1,2; ЗПМ=1,2; ТЗ=1,2; ТЗМ=1,2 | 100 м трубопровода | 0.13 | 3902.91 | 2048.51 | 1259.51 | 166.05 |  | 507.38 | 266.31 | 163.74 | 21.59 | 206.5 | 26.85
52 | ФССЦ-103-9140 Пр. Минрегиона №308 от 28.07.09 | Кран шаровый ПП 25 КОЭФ. К ПОЗИЦИИ: ОЗП=1,15; ЭМ=1,25; ЗПМ=1,25; ТЗ=1,15; ТЗМ=1,25; ОЗП=1,2; ЭМ=1,2; ЗПМ=1,2; ТЗ=1,2; ТЗМ=1,2 | шт. | 2 | 39.97 |  |  |  |  | 79.94
53 | ФССЦ-301-9240 Пр. Минрегиона №308 от 28.07.09 | Опора одиночная 25 КОЭФ. К ПОЗИЦИИ: ОЗП=1,15; ЭМ=1,25; ЗПМ=1,25; ТЗ=1,15; ТЗМ=1,25; ОЗП=1,2; ЭМ=1,2; ЗПМ=1,2; ТЗ=1,2; ТЗМ=1,2 | шт. | 6 | 0.9 |  |  |  |  | 5.4
54 | ФССЦ-302-9911 Пр. Минрегиона №308 от 28.07.09 | Муфта комбинированая разъемная 25х3/4" КОЭФ. К ПОЗИЦИИ: ОЗП=1,15; ЭМ=1,25; ЗПМ=1,25; ТЗ=1,15; ТЗМ=1,25; ОЗП=1,2; ЭМ=1,2; ЗПМ=1,2; ТЗ=1,2; ТЗМ=1,2 | шт. | 2 | 41.56 |  |  |  |  | 83.12
55 | ФССЦ-302-9911 Пр. Минрегиона №308 от 28.07.09 | Муфта переходная ПП 25х20 КОЭФ. К ПОЗИЦИИ: ОЗП=1,15; ЭМ=1,25; ЗПМ=1,25; ТЗ=1,15; ТЗМ=1,25; ОЗП=1,2; ЭМ=1,2; ЗПМ=1,2; ТЗ=1,2; ТЗМ=1,2 | шт. | 8 | 4.13 |  |  |  |  | 33.04
56 | ФССЦ-302-9911 Пр. Минрегиона №308 от 28.07.09 | Тройник ПП 25 КОЭФ. К ПОЗИЦИИ: ОЗП=1,15; ЭМ=1,25; ЗПМ=1,25; ТЗ=1,15; ТЗМ=1,25; ОЗП=1,2; ЭМ=1,2; ЗПМ=1,2; ТЗ=1,2; ТЗМ=1,2 | шт. | 4 | 5.17 |  |  |  |  | 20.68
57 | ФССЦ-302-9911 Пр. Минрегиона №308 от 28.07.09 | Уголок ПП 25 КОЭФ. К ПОЗИЦИИ: ОЗП=1,15; ЭМ=1,25; ЗПМ=1,25; ТЗ=1,15; ТЗМ=1,25; ОЗП=1,2; ЭМ=1,2; ЗПМ=1,2; ТЗ=1,2; ТЗМ=1,2 | шт. | 6 | 4.76 |  |  |  |  | 28.56
58 | ФССЦ-302-9911 Пр. Минрегиона №308 от 28.07.09 | Муфта соединительная ПП 25 КОЭФ. К ПОЗИЦИИ: ОЗП=1,15; ЭМ=1,25; ЗПМ=1,25; ТЗ=1,15; ТЗМ=1,25; ОЗП=1,2; ЭМ=1,2; ЗПМ=1,2; ТЗ=1,2; ТЗМ=1,2 | шт. | 4 | 4.34 |  |  |  |  | 17.36
59 | ФЕР17-01-001-14 В ред. пр. № 253 Минрегиона РФ | Установка умывальников одиночных: с подводкой холодной и горячей воды КОЭФ. К ПОЗИЦИИ: ОЗП=1,15; ЭМ=1,25; ЗПМ=1,25; ТЗ=1,15; ТЗМ=1,25; ОЗП=1,2; ЭМ=1,2; ЗПМ=1,2; ТЗ=1,2; ТЗМ=1,2 | 10 компл. | 0.6 | 1700.21 | 287.41 | 35.45 | 2.27 |  | 1020.13 | 172.45 | 21.27 | 1.36 | 29.88 | 17.93
60 | ФССЦ-301-1527 Пр. Минрегиона №308 от 28.07.09 | Смеситель латунный с гальванопокрытием для мойки настольный, с верхней камерой смешения КОЭФ. К ПОЗИЦИИ: ОЗП=1,15; ЭМ=1,25; ЗПМ=1,25; ТЗ=1,15; ТЗМ=1,25; ОЗП=1,2; ЭМ=1,2; ЗПМ=1,2; ТЗ=1,2; ТЗМ=1,2 | шт. | 6 | 143 |  |  |  |  | 858
61 | ФЕР17-01-001-17 В ред. пр. № 253 Минрегиона РФ | Установка поддонов душевых: чугунных глубоких КОЭФ. К ПОЗИЦИИ: ОЗП=1,15; ЭМ=1,25; ЗПМ=1,25; ТЗ=1,15; ТЗМ=1,25; ОЗП=1,2; ЭМ=1,2; ЗПМ=1,2; ТЗ=1,2; ТЗМ=1,2 | 10 компл. | 0.1 | 8118.15 | 228.33 | 76.1 | 9.53 |  | 811.82 | 22.83 | 7.61 | 0.95 | 23.74 | 2.37
62 | ФЕР17-01-002-03 В ред. пр. № 253 Минрегиона РФ | Установка смесителей КОЭФ. К ПОЗИЦИИ: ОЗП=1,15; ЭМ=1,25; ЗПМ=1,25; ТЗ=1,15; ТЗМ=1,25; ОЗП=1,2; ЭМ=1,2; ЗПМ=1,2; ТЗ=1,2; ТЗМ=1,2 | 10 шт. | 0.1 | 1538.66 | 92.93 | 0.3 |  |  | 153.87 | 9.29 | 0.03 |  | 9.66 | 0.97
63 | ФЕР17-01-003-01 В ред. пр. № 253 Минрегиона РФ | Установка унитазов: с бачком непосредственно присоединенным КОЭФ. К ПОЗИЦИИ: ОЗП=1,15; ЭМ=1,25; ЗПМ=1,25; ТЗ=1,15; ТЗМ=1,25; ОЗП=1,2; ЭМ=1,2; ЗПМ=1,2; ТЗ=1,2; ТЗМ=1,2 | 10 компл. | 0.3 | 3813.49 | 323.38 | 66.59 | 5.57 |  | 1144.05 | 97.01 | 19.98 | 1.67 | 34 | 10.2
64 | ФЕР17-01-008-01 Пр.Минрегиона №339 от 13.07.11 | Установка нагревателей индивидуальных: водоводяных КОЭФ. К ПОЗИЦИИ: ОЗП=1,15; ЭМ=1,25; ЗПМ=1,25; ТЗ=1,15; ТЗМ=1,25; ОЗП=1,2; ЭМ=1,2; ЗПМ=1,2; ТЗ=1,2; ТЗМ=1,2 | 10 компл. | 0.1 | 25011.12 | 1133.23 | 158.1 | 18.23 |  | 2501.11 | 113.32 | 15.81 | 1.82 | 120.56 | 12.06
Итого прямые затраты по разделу в ценах 2001г. | [9 empty] | 23081.96 | 3967.4 | 920.81 | 137.59 |  | 429.57
Итого прямые затраты по разделу с учетом коэффициентов к итогам (ПЗ=5,3 (ОЗП=5,3; ЭМ=5,3; ЗПМ=5,3; МАТ=5,3) (Поз. 23-25, 31, 26, 32, 27-28, 30, 29, 33-37, 39, 38, 43-50, 52-58, 60, 40-42, 51, 59, 61-64)) | [9 empty] | 122334.39 | 21027.22 | 4880.3 | 729.23 |  | 429.57
Накладные расходы | [9 empty] | 22199.05
Сметная прибыль | [9 empty] | 12932.56
Итоги по разделу 2 Санитарный узел и санитарно-технический работы :
Стекольные, обойные и облицовочные работы (ремонтно-строительные):
Итого Поз. 23 | [9 empty] | 209.52 | 163.73 | 45.79 | 5.76 |  | 20.8
Всего с учетом " ПЗ=5,3 (ОЗП=5,3; ЭМ=5,3; ЗПМ=5,3; МАТ=5,3)" | [9 empty] | 1110.46 | 867.77 | 242.69 | 30.53 |  | 20.8
Накладные расходы 77% ФОТ (от 898,30) | [9 empty] | 691.69
Сметная прибыль 50% ФОТ (от 898,30) | [9 empty] | 449.15
Итого c накладными и см. прибылью | [9 empty] | 2251.3 |  |  |  |  | 20.8
Полы (ремонтно-строительные):
Итого Поз. 24-25 | [9 empty] | 124 | 117.25 | 6.75 | 2.51 |  | 14.05
Всего с учетом " ПЗ=5,3 (ОЗП=5,3; ЭМ=5,3; ЗПМ=5,3; МАТ=5,3)" | [9 empty] | 657.2 | 621.43 | 35.77 | 13.3 |  | 14.05
Накладные расходы 80% ФОТ (от 634,73) | [9 empty] | 507.78
Сметная прибыль 68% ФОТ (от 634,73) | [9 empty] | 431.62
Итого c накладными и см. прибылью | [9 empty] | 1596.6 |  |  |  |  | 14.05
Отделочные работы:
Итоги по Поз. 31 НР 105% ФОТ; СП 55% ФОТ
Итого Поз. 31 | [9 empty] | 559.59 | 127.48 | 7.72 | 5 |  | 13.06
Всего с учетом " ПЗ=5,3 (ОЗП=5,3; ЭМ=5,3; ЗПМ=5,3; МАТ=5,3)" | [9 empty] | 2965.83 | 675.64 | 40.92 | 26.5 |  | 13.06
Накладные расходы 105% ФОТ (от 702,14) | [9 empty] | 737.25
Сметная прибыль 55% ФОТ (от 702,14) | [9 empty] | 386.18
Итого c накладными и см. прибылью | [9 empty] | 4089.26 |  |  |  |  | 13.06
Итоги по Поз. 26, 32 НР 105%*0,9 ФОТ; СП 55%*0,85 ФОТ
Итого Поз. 26, 32 | [9 empty] | 6261.11 | 1186.04 | 28.5 | 13.58 |  | 129.82
Всего с учетом " ПЗ=5,3 (ОЗП=5,3; ЭМ=5,3; ЗПМ=5,3; МАТ=5,3)" | [9 empty] | 33183.88 | 6286.01 | 151.05 | 71.97 |  | 129.82
Накладные расходы 105%*0,9 ФОТ (от 6 357,98) | [9 empty] | 6008.29
Сметная прибыль 55%*0,85 ФОТ (от 6 357,98) | [9 empty] | 2972.36
Итого c накладными и см. прибылью | [9 empty] | 42164.53 |  |  |  |  | 129.82
Итого | [9 empty] | 46253.79 |  |  |  |  | 142.88
Полы:
Итого Поз. 27 | [9 empty] | 1417.44 | 216.7 | 28.96 | 6.82 |  | 24.8
Всего с учетом " ПЗ=5,3 (ОЗП=5,3; ЭМ=5,3; ЗПМ=5,3; МАТ=5,3)" | [9 empty] | 7512.43 | 1148.51 | 153.49 | 36.15 |  | 24.8
Накладные расходы 123%*0,9 ФОТ (от 1 184,66) | [9 empty] | 1311.42
Сметная прибыль 75%*0,85 ФОТ (от 1 184,66) | [9 empty] | 755.22
Итого c накладными и см. прибылью | [9 empty] | 9579.07 |  |  |  |  | 24.8
Перегородки (ремонтно-строительные):
Итого Поз. 28 | [9 empty] | 36.6 | 24.09 | 12.51 | 1.35 |  | 2.82
Всего с учетом " ПЗ=5,3 (ОЗП=5,3; ЭМ=5,3; ЗПМ=5,3; МАТ=5,3)" | [9 empty] | 193.98 | 127.68 | 66.3 | 7.16 |  | 2.82
Накладные расходы 89% ФОТ (от 134,84) | [9 empty] | 120.01
Сметная прибыль 65% ФОТ (от 134,84) | [9 empty] | 87.65
Итого c накладными и см. прибылью | [9 empty] | 401.64 |  |  |  |  | 2.82
Деревянные конструкции:
Итоги по Поз. 30 НР 118% ФОТ; СП 63% ФОТ
Итого Поз. 30 | [9 empty] | 256.96
Всего с учетом " ПЗ=5,3 (ОЗП=5,3; ЭМ=5,3; ЗПМ=5,3; МАТ=5,3)" | [9 empty] | 1361.89
Накладные расходы 118% ФОТ (от 0,00)
Сметная прибыль 63% ФОТ (от 0,00)
Итого c накладными и см. прибылью | [9 empty] | 1361.89
Итоги по Поз. 29 НР 118%*0,9 ФОТ; СП 63%*0,85 ФОТ
Итого Поз. 29 | [9 empty] | 1057.55 | 141.19 | 1.95 |  |  | 15.57
Всего с учетом " ПЗ=5,3 (ОЗП=5,3; ЭМ=5,3; ЗПМ=5,3; МАТ=5,3)" | [9 empty] | 5605.02 | 748.31 | 10.34 |  |  | 15.57
Накладные расходы 118%*0,9 ФОТ (от 748,31) | [9 empty] | 794.71
Сметная прибыль 63%*0,85 ФОТ (от 748,31) | [9 empty] | 400.72
Итого c накладными и см. прибылью | [9 empty] | 6800.45 |  |  |  |  | 15.57
Итого | [9 empty] | 8162.34 |  |  |  |  | 15.57
Внутренние санитарно-технические работы: демонтаж и разборка (ремонтно-строительные):
Итого Поз. 33-37, 39 | [9 empty] | 360.38 | 341.24 | 5.71 | 1.52 |  | 40.56
Всего с учетом " ПЗ=5,3 (ОЗП=5,3; ЭМ=5,3; ЗПМ=5,3; МАТ=5,3)" | [9 empty] | 1910.01 | 1808.57 | 30.26 | 8.06 |  | 40.56
Накладные расходы 74% ФОТ (от 1 816,63) | [9 empty] | 1344.31
Сметная прибыль 50% ФОТ (от 1 816,63) | [9 empty] | 908.32
Итого c накладными и см. прибылью | [9 empty] | 4162.64 |  |  |  |  | 40.56
Внутренние санитарно-технические работы: смена труб, санитарно-технических приборов и другие работы (ремонтно-строительные):
Итого Поз. 38 | [9 empty] | 141.52 | 8.71 | 0.39 | 0.04 |  | 0.96
Всего с учетом " ПЗ=5,3 (ОЗП=5,3; ЭМ=5,3; ЗПМ=5,3; МАТ=5,3)" | [9 empty] | 750.06 | 46.16 | 2.07 | 0.21 |  | 0.96
Накладные расходы 103% ФОТ (от 46,37) | [9 empty] | 47.76
Сметная прибыль 60% ФОТ (от 46,37) | [9 empty] | 27.82
Итого c накладными и см. прибылью | [9 empty] | 825.64 |  |  |  |  | 0.96
Сантехнические работы - внутренние (трубопроводы, водопровод, канализация, отопление, газоснабжение, вентиляция и кондиционирование воздуха):
Итоги по Поз. 43-50, 52-58, 60 НР 128% ФОТ; СП 83% ФОТ
Итого Поз. 43-50, 52-58, 60 | [9 empty] | 1911.28
Всего с учетом " ПЗ=5,3 (ОЗП=5,3; ЭМ=5,3; ЗПМ=5,3; МАТ=5,3)" | [9 empty] | 10129.78
Накладные расходы 128% ФОТ (от 0,00)
Сметная прибыль 83% ФОТ (от 0,00)
Итого c накладными и см. прибылью | [9 empty] | 10129.78
Итоги по Поз. 40-42, 51, 59, 61-64 НР 128%*0,9 ФОТ; СП 83%*0,85 ФОТ
Итого Поз. 40-42, 51, 59, 61-64 | [9 empty] | 10746.01 | 1640.97 | 782.53 | 101.01 |  | 167.13
Всего с учетом " ПЗ=5,3 (ОЗП=5,3; ЭМ=5,3; ЗПМ=5,3; МАТ=5,3)" | [9 empty] | 56953.85 | 8697.14 | 4147.41 | 535.35 |  | 167.13
Накладные расходы 128%*0,9 ФОТ (от 9 232,49) | [9 empty] | 10635.83
Сметная прибыль 83%*0,85 ФОТ (от 9 232,49) | [9 empty] | 6513.52
Итого c накладными и см. прибылью | [9 empty] | 74103.2 |  |  |  |  | 167.13
Итого | [9 empty] | 84232.98 |  |  |  |  | 167.13
Итого | [9 empty] | 157466 |  |  |  |  | 429.57
В том числе:
Материалы | [9 empty] | 96426.87
Машины и механизмы | [9 empty] | 4880.3
ФОТ | [9 empty] | 21756.45
Накладные расходы | [9 empty] | 22199.05
Сметная прибыль | [9 empty] | 12932.56
Итого по разделу 2 Санитарный узел и санитарно-технический работы | [9 empty] | 157466 |  |  |  |  | 429.57
Раздел 3. Отделочные работы
Полы
65 | ФЕРр57-3-1 В ред. пр. № 207 Минрегиона РФ | Разборка плинтусов: деревянных и из пластмассовых материалов | 100 м плинтуса | 0.66 | 29.41 | 29.41 |  |  |  | 19.41 | 19.41 |  |  | 3.77 | 2.49
66 | ФЕРр57-2-1 В ред. пр. № 207 Минрегиона РФ | Разборка покрытий полов: из линолеума и релина | 100 м2 покрытия | 1 | 92.9 | 88.84 | 4.06 | 1.51 |  | 92.9 | 88.84 | 4.06 | 1.51 | 11.39 | 11.39
67 | ФЕРр57-1-3 В ред. пр. № 207 Минрегиона РФ | Разборка оснований покрытия полов: простильных полов | 100 м2 основания | 1 | 136.03 | 136.03 |  |  |  | 136.03 | 136.03 |  |  | 17.44 | 17.44
68 | ФЕРр57-1-2 В ред. пр. № 207 Минрегиона РФ | Разборка оснований покрытия полов: лаг из досок и брусков | 100 м2 основания | 1 | 59.83 | 59.83 |  |  |  | 59.83 | 59.83 |  |  | 7.67 | 7.67
69 | ФЕР11-01-012-03 В ред. пр. № 253 Минрегиона РФ | Укладка лаг: по плитам перекрытий КОЭФ. К ПОЗИЦИИ: ОЗП=1,15; ЭМ=1,25; ЗПМ=1,25; ТЗ=1,15; ТЗМ=1,25; ОЗП=1,2; ЭМ=1,2; ЗПМ=1,2; ТЗ=1,2; ТЗМ=1,2 | 100 м2 пола | 1 | 2198.92 | 420.71 | 42.9 | 3.14 |  | 2198.92 | 420.71 | 42.9 | 3.14 | 49.32 | 49.32
70 | ФЕР11-01-033-02 В ред. пр. № 253 Минрегиона РФ | Устройство покрытий: дощатых толщиной 36 мм КОЭФ. К ПОЗИЦИИ: ОЗП=1,15; ЭМ=1,25; ЗПМ=1,25; ТЗ=1,15; ТЗМ=1,25; ОЗП=1,2; ЭМ=1,2; ЗПМ=1,2; ТЗ=1,2; ТЗМ=1,2 | 100 м2 покрытия | 1 | 9287.07 | 785.28 | 189.21 | 13.23 |  | 9287.07 | 785.28 | 189.21 | 13.23 | 92.06 | 92.06
71 | ФЕР11-01-035-04 В ред. пр. № 253 Минрегиона РФ | Устройство покрытий: из плит древесностружечных КОЭФ. К ПОЗИЦИИ: ОЗП=1,15; ЭМ=1,25; ЗПМ=1,25; ТЗ=1,15; ТЗМ=1,25; ОЗП=1,2; ЭМ=1,2; ЗПМ=1,2; ТЗ=1,2; ТЗМ=1,2 | 100 м2 покрытия | 1 | 4707.74 | 570.41 | 136.34 | 10.1 |  | 4707.74 | 570.41 | 136.34 | 10.1 | 66.02 | 66.02
72 | ФЕР11-01-036-04 В ред. пр. № 253 Минрегиона РФ | Устройство покрытий: из линолеума насухо со свариванием полотнищ в стыках КОЭФ. К ПОЗИЦИИ: ОЗП=1,15; ЭМ=1,25; ЗПМ=1,25; ТЗ=1,15; ТЗМ=1,25; ОЗП=1,2; ЭМ=1,2; ЗПМ=1,2; ТЗ=1,2; ТЗМ=1,2 | 100 м2 покрытия | 1 | 7449.13 | 360.21 | 105.74 | 5.91 |  | 7449.13 | 360.21 | 105.74 | 5.91 | 43.35 | 43.35
73 | ФЕР11-01-040-03 Изм. Пр. Минрегиона №509 от 23.11.10 | Устройство плинтусов поливинилхлоридных: на винтах самонарезающих КОЭФ. К ПОЗИЦИИ: ОЗП=1,15; ЭМ=1,25; ЗПМ=1,25; ТЗ=1,15; ТЗМ=1,25; ОЗП=1,2; ЭМ=1,2; ЗПМ=1,2; ТЗ=1,2; ТЗМ=1,2 | 100 м плинтуса | 0.66 | 1458.5 | 84.37 | 16.86 |  |  | 962.61 | 55.68 | 11.13 |  | 9.19 | 6.07
Стены
74 | ФЕР15-02-019-03 В ред. пр. № 253 Минрегиона РФ | Сплошное выравнивание внутренних поверхностей (однослойное оштукатуривание)из сухих растворных смесей толщиной до 10 мм: стен КОЭФ. К ПОЗИЦИИ: ПЗ=0,4 (ОЗП=0,4; ЭМ=0,4 к расх.; ЗПМ=0,4; МАТ=0,4 к расх.; ТЗ=0,4; ТЗМ=0,4) (1-й уровень); ОЗП=1,15; ЭМ=1,25; ЗПМ=1,25; ТЗ=1,15; ТЗМ=1,25 (1-й уровень); ОЗП=1,2; ЭМ=1,2; ЗПМ=1,2; ТЗ=1,2; ТЗМ=1,2 (2-й уровень) | 100 м2 оштукатуриваемой поверхности | 2.19 | 1307.85 | 314.39 | 22.85 | 14.87 |  | 2864.19 | 688.51 | 50.04 | 32.57 | 34.25 | 75.01
75 | ФЕР15-04-007-01 Пр.Минрегиона №339 от 13.07.11 | Окраска водно-дисперсионными акриловыми составами улучшенная: по штукатурке стен КОЭФ. К ПОЗИЦИИ: ОЗП=1,15; ЭМ=1,25; ЗПМ=1,25; ТЗ=1,15; ТЗМ=1,25; ОЗП=1,2; ЭМ=1,2; ЗПМ=1,2; ТЗ=1,2; ТЗМ=1,2 | 100 м2 окрашиваемой поверхности | 2.19 | 1626.42 | 525.38 | 20.45 | 0.35 |  | 3561.86 | 1150.58 | 44.79 | 0.77 | 60.11 | 131.64
Потолок
76 | ФЕР10-05-011-02 В ред. пр. № 253 Минрегиона РФ | Устройство подвесных потолков из гипсокартонных листов (ГКЛ) по системе "КНАУФ": одноуровневых (П 113) КОЭФ. К ПОЗИЦИИ: ОЗП=1,15; ЭМ=1,25; ЗПМ=1,25; ТЗ=1,15; ТЗМ=1,25; ОЗП=1,2; ЭМ=1,2; ЗПМ=1,2; ТЗ=1,2; ТЗМ=1,2 | 100 м2 потолка | 1 | 6281.37 | 1214.11 | 30.08 |  |  | 6281.37 | 1214.11 | 30.08 |  | 133.86 | 133.86
77 | ФЕР15-04-027-06 В ред. пр. № 253 Минрегиона РФ | Третья шпатлевка при высококачественной окраске по штукатурке и сборным конструкциям: потолков, подготовленных под окраску КОЭФ. К ПОЗИЦИИ: ОЗП=1,15; ЭМ=1,25; ЗПМ=1,25; ТЗ=1,15; ТЗМ=1,25; ОЗП=1,2; ЭМ=1,2; ЗПМ=1,2; ТЗ=1,2; ТЗМ=1,2 | 100 м2 окрашиваемой поверхности | 1 | 633.48 | 216.55 | 5.7 | 0.18 |  | 633.48 | 216.55 | 5.7 | 0.18 | 22.77 | 22.77
78 | ФЕР15-04-007-04 Пр.Минрегиона №339 от 13.07.11 | Окраска водно-дисперсионными акриловыми составами улучшенная: по сборным конструкциям потолков, подготовленным под окраску КОЭФ. К ПОЗИЦИИ: ОЗП=1,15; ЭМ=1,25; ЗПМ=1,25; ТЗ=1,15; ТЗМ=1,25; ОЗП=1,2; ЭМ=1,2; ЗПМ=1,2; ТЗ=1,2; ТЗМ=1,2 | 100 м2 окрашиваемой поверхности | 1 | 1108.14 | 488.82 | 13.49 | 0.18 |  | 1108.14 | 488.82 | 13.49 | 0.18 | 55.17 | 55.17
Итого прямые затраты по разделу в ценах 2001г. | [9 empty] | 39362.68 | 6254.97 | 633.48 | 67.59 |  | 714.26
Итого прямые затраты по разделу с учетом коэффициентов к итогам (ПЗ=5,3 (ОЗП=5,3; ЭМ=5,3; ЗПМ=5,3; МАТ=5,3) (Поз. 65-75, 77-78, 76)) | [9 empty] | 208622.2 | 33151.34 | 3357.44 | 358.22 |  | 714.26
Накладные расходы | [9 empty] | 34495.92
Сметная прибыль | [9 empty] | 18767.2
Итоги по разделу 3 Отделочные работы :
Полы (ремонтно-строительные):
Итого Поз. 65-68 | [9 empty] | 308.17 | 304.11 | 4.06 | 1.51 |  | 38.99
Всего с учетом " ПЗ=5,3 (ОЗП=5,3; ЭМ=5,3; ЗПМ=5,3; МАТ=5,3)" | [9 empty] | 1633.3 | 1611.78 | 21.52 | 8 |  | 38.99
Накладные расходы 80% ФОТ (от 1 619,78) | [9 empty] | 1295.82
Сметная прибыль 68% ФОТ (от 1 619,78) | [9 empty] | 1101.45
Итого c накладными и см. прибылью | [9 empty] | 4030.57 |  |  |  |  | 38.99
Полы:
Итого Поз. 69-73 | [9 empty] | 24605.47 | 2192.29 | 485.32 | 32.38 |  | 256.82
Всего с учетом " ПЗ=5,3 (ОЗП=5,3; ЭМ=5,3; ЗПМ=5,3; МАТ=5,3)" | [9 empty] | 130408.99 | 11619.14 | 2572.2 | 171.61 |  | 256.82
Накладные расходы 123%*0,9 ФОТ (от 11 790,75) | [9 empty] | 13052.36
Сметная прибыль 75%*0,85 ФОТ (от 11 790,75) | [9 empty] | 7516.6
Итого c накладными и см. прибылью | [9 empty] | 150977.95 |  |  |  |  | 256.82
Отделочные работы:
Итоги по Поз. 74 НР 105% ФОТ; СП 55% ФОТ
Итого Поз. 74 | [9 empty] | 2864.19 | 688.51 | 50.04 | 32.57 |  | 75.01
Всего с учетом " ПЗ=5,3 (ОЗП=5,3; ЭМ=5,3; ЗПМ=5,3; МАТ=5,3)" | [9 empty] | 15180.21 | 3649.1 | 265.21 | 172.62 |  | 75.01
Накладные расходы 105% ФОТ (от 3 821,72) | [9 empty] | 4012.81
Сметная прибыль 55% ФОТ (от 3 821,72) | [9 empty] | 2101.95
Итого c накладными и см. прибылью | [9 empty] | 21294.97 |  |  |  |  | 75.01
Итоги по Поз. 75, 77-78 НР 105%*0,9 ФОТ; СП 55%*0,85 ФОТ
Итого Поз. 75, 77-78 | [9 empty] | 5303.48 | 1855.95 | 63.98 | 1.13 |  | 209.58
Всего с учетом " ПЗ=5,3 (ОЗП=5,3; ЭМ=5,3; ЗПМ=5,3; МАТ=5,3)" | [9 empty] | 28108.44 | 9836.54 | 339.09 | 5.99 |  | 209.58
Накладные расходы 105%*0,9 ФОТ (от 9 842,53) | [9 empty] | 9301.19
Сметная прибыль 55%*0,85 ФОТ (от 9 842,53) | [9 empty] | 4601.38
Итого c накладными и см. прибылью | [9 empty] | 42011.01 |  |  |  |  | 209.58
Итого | [9 empty] | 63305.98 |  |  |  |  | 284.59
Деревянные конструкции:
Итого Поз. 76 | [9 empty] | 6281.37 | 1214.11 | 30.08 |  |  | 133.86
Всего с учетом " ПЗ=5,3 (ОЗП=5,3; ЭМ=5,3; ЗПМ=5,3; МАТ=5,3)" | [9 empty] | 33291.26 | 6434.78 | 159.42 |  |  | 133.86
Накладные расходы 118%*0,9 ФОТ (от 6 434,78) | [9 empty] | 6833.74
Сметная прибыль 63%*0,85 ФОТ (от 6 434,78) | [9 empty] | 3445.82
Итого c накладными и см. прибылью | [9 empty] | 43570.82 |  |  |  |  | 133.86
Итого | [9 empty] | 261885.32 |  |  |  |  | 714.26
В том числе:
Материалы | [9 empty] | 172113.42
Машины и механизмы | [9 empty] | 3357.44
ФОТ | [9 empty] | 33509.56
Накладные расходы | [9 empty] | 34495.92
Сметная прибыль | [9 empty] | 18767.2
Итого по разделу 3 Отделочные работы | [9 empty] | 261885.32 |  |  |  |  | 714.26
Раздел 4. Окна и двери
79 | ФЕР46-04-012-01 В ред. пр. № 253 Минрегиона РФ | Разборка деревянных заполнений проемов: оконных с подоконными досками | 100 м2 | 0.37 | 1767.24 | 1525.29 | 241.95 | 89.78 |  | 653.88 | 564.36 | 89.52 | 33.22 | 188.54 | 69.76
80 | ФЕР46-04-012-03 В ред. пр. № 253 Минрегиона РФ | Разборка деревянных заполнений проемов: дверных и воротных | 100 м2 | 0.19 | 1082.58 | 840.63 | 241.95 | 89.78 |  | 205.69 | 159.72 | 45.97 | 17.06 | 103.91 | 19.74
81 | ФЕР10-01-034-04 Пр.Минрегиона №339 от 13.07.11 | Установка в жилых и общественных зданиях оконных блоков из ПВХ профилей: поворотных (откидных, поворотно-откидных) с площадью проема более 2 м2 одностворчатых 11 538,55 = 303 715,55 - 100 x 2 921,77 КОЭФ. К ПОЗИЦИИ: ОЗП=1,15; ЭМ=1,25; ЗПМ=1,25; ТЗ=1,15; ТЗМ=1,25; ОЗП=1,2; ЭМ=1,2; ЗПМ=1,2; ТЗ=1,2; ТЗМ=1,2 | 100 м2 проемов | 0.14 | 12287.61 | 1945.83 | 639.77 | 11.49 |  | 1720.27 | 272.42 | 89.57 | 1.61 | 222.64 | 31.17
82 | ФССЦ-203-0957 Изм. Пр.Минрег. от 03.08.10 №359 | Блок оконный пластиковый одностворчатый, с поворотно-откидной створкой, однокамерным стеклопакетом (24 мм), площадью 2 м2 и более КОЭФ. К ПОЗИЦИИ: ОЗП=1,15; ЭМ=1,25; ЗПМ=1,25; ТЗ=1,15; ТЗМ=1,25; ОЗП=1,2; ЭМ=1,2; ЗПМ=1,2; ТЗ=1,2; ТЗМ=1,2 | м2 | 14 | 782.05 |  |  |  |  | 10948.7
83 | ФЕР10-01-034-08 Пр.Минрегиона №339 от 13.07.11 | Установка в жилых и общественных зданиях оконных блоков из ПВХ профилей: поворотных (откидных, поворотно-откидных) с площадью проема более 2 м2 трехстворчатых, в том числе при наличии створок глухого остекления 10 266,47 = 218 773,47 - 100 x 2 085,07 КОЭФ. К ПОЗИЦИИ: ОЗП=1,15; ЭМ=1,25; ЗПМ=1,25; ТЗ=1,15; ТЗМ=1,25; ОЗП=1,2; ЭМ=1,2; ЗПМ=1,2; ТЗ=1,2; ТЗМ=1,2 | 100 м2 проемов | 0.23 | 10968.76 | 1799.05 | 620.69 | 11.49 |  | 2522.81 | 413.78 | 142.76 | 2.64 | 205.84 | 47.34
84 | ФССЦ-203-1073 ИЗМ. Пр.Минрегиона от 15.12.10 №656 | Блок оконный пластиковый трехстворчатый, с поворотно-откидной створкой, однокамерным стеклопакетом (24 мм), площадью более 3,5 м2 КОЭФ. К ПОЗИЦИИ: ОЗП=1,15; ЭМ=1,25; ЗПМ=1,25; ТЗ=1,15; ТЗМ=1,25; ОЗП=1,2; ЭМ=1,2; ЗПМ=1,2; ТЗ=1,2; ТЗМ=1,2 | м2 | 23 | 747.53 |  |  |  |  | 17193.19
85 | ФЕР10-01-035-03 Изм. Пр. Минрегиона №81 от 27.02.10 | Установка подоконных досок из ПВХ: в каменных стенах толщиной свыше 0,51 м КОЭФ. К ПОЗИЦИИ: ОЗП=1,15; ЭМ=1,25; ЗПМ=1,25; ТЗ=1,15; ТЗМ=1,25; ОЗП=1,2; ЭМ=1,2; ЗПМ=1,2; ТЗ=1,2; ТЗМ=1,2 | 100 п.м | 0.19 | 6571.08 | 251.67 | 42.51 | 1.22 |  | 1248.51 | 47.82 | 8.08 | 0.23 | 29.5 | 5.61
86 | ФССЦ-101-9138 Пр. Минрегиона от 04.03.10 №94 | Доски подоконные ПВХ КОЭФ. К ПОЗИЦИИ: ОЗП=1,15; ЭМ=1,25; ЗПМ=1,25; ТЗ=1,15; ТЗМ=1,25; ОЗП=1,2; ЭМ=1,2; ЗПМ=1,2; ТЗ=1,2; ТЗМ=1,2 | м | 19 | 53.94 |  |  |  |  | 1024.86
87 | ФЕР10-01-039-01 Пр.Минрегиона №339 от 13.07.11 | Установка блоков в наружных и внутренних дверных проемах: в каменных стенах, площадь проема до 3 м2 КОЭФ. К ПОЗИЦИИ: ОЗП=1,15; ЭМ=1,25; ЗПМ=1,25; ТЗ=1,15; ТЗМ=1,25; ОЗП=1,2; ЭМ=1,2; ЗПМ=1,2; ТЗ=1,2; ТЗМ=1,2 | 100 м2 проемов | 0.1 | 26562.74 | 1321.06 | 1875.44 | 229.85 |  | 2656.27 | 132.11 | 187.54 | 22.99 | 143.91 | 14.39
88 | ФССЦ-101-9411 Пр. Минрегиона №308 от 28.07.09 | Скобяные изделия КОЭФ. К ПОЗИЦИИ: ОЗП=1,15; ЭМ=1,25; ЗПМ=1,25; ТЗ=1,15; ТЗМ=1,25; ОЗП=1,2; ЭМ=1,2; ЗПМ=1,2; ТЗ=1,2; ТЗМ=1,2 | компл. | 5 | 135.91 |  |  |  |  | 679.55
89 | ФЕР10-01-039-02 Пр.Минрегиона №339 от 13.07.11 | Установка блоков в наружных и внутренних дверных проемах: в каменных стенах, площадь проема более 3 м2 КОЭФ. К ПОЗИЦИИ: ОЗП=1,15; ЭМ=1,25; ЗПМ=1,25; ТЗ=1,15; ТЗМ=1,25; ОЗП=1,2; ЭМ=1,2; ЗПМ=1,2; ТЗ=1,2; ТЗМ=1,2 | 100 м2 проемов | 0.05 | 25205.88 | 1205.36 | 1477.32 | 171.12 |  | 1260.29 | 60.27 | 73.87 | 8.56 | 128.23 | 6.41
90 | ФССЦ-101-9411 Пр. Минрегиона №308 от 28.07.09 | Скобяные изделия КОЭФ. К ПОЗИЦИИ: ОЗП=1,15; ЭМ=1,25; ЗПМ=1,25; ТЗ=1,15; ТЗМ=1,25; ОЗП=1,2; ЭМ=1,2; ЗПМ=1,2; ТЗ=1,2; ТЗМ=1,2 | компл. | 1 | 271.82 |  |  |  |  | 271.82
91 | ФЕР09-04-012-01 Пр.Минрегиона №339 от 13.07.11 | Установка металлических дверных блоков в готовые проемы КОЭФ. К ПОЗИЦИИ: ОЗП=1,15; ЭМ=1,25; ЗПМ=1,25; ТЗ=1,15; ТЗМ=1,25; ОЗП=1,2; ЭМ=1,2; ЗПМ=1,2; ТЗ=1,2; ТЗМ=1,2 | 1 м2 проема | 0.04 | 87.18 | 32.86 | 28.61 |  |  | 3.49 | 1.31 | 1.14 |  | 3.31 | 0.13
92 | ФССЦ-203-9066 | Блоки дверные металлические КОЭФ. К ПОЗИЦИИ: ОЗП=1,15; ЭМ=1,25; ЗПМ=1,25; ТЗ=1,15; ТЗМ=1,25; ОЗП=1,2; ЭМ=1,2; ЗПМ=1,2; ТЗ=1,2; ТЗМ=1,2 | м2 | 4 | 959.13 |  |  |  |  | 3836.52
93 | ФЕР09-04-012-02 Пр.Минрегиона №339 от 13.07.11 | Установка дверного доводчика к металлическим дверям КОЭФ. К ПОЗИЦИИ: ОЗП=1,15; ЭМ=1,25; ЗПМ=1,25; ТЗ=1,15; ТЗМ=1,25; ОЗП=1,2; ЭМ=1,2; ЗПМ=1,2; ТЗ=1,2; ТЗМ=1,2 | 1 шт. | 2 | 20.22 | 15.19 | 4.31 |  |  | 40.44 | 30.38 | 8.62 |  | 1.53 | 3.06
94 | ФССЦ-101-9411 Пр. Минрегиона №308 от 28.07.09 | Доводчик КОЭФ. К ПОЗИЦИИ: ОЗП=1,15; ЭМ=1,25; ЗПМ=1,25; ТЗ=1,15; ТЗМ=1,25; ОЗП=1,2; ЭМ=1,2; ЗПМ=1,2; ТЗ=1,2; ТЗМ=1,2 | компл. | 2 | 167.89 |  |  |  |  | 335.78
95 | ФЕР15-01-050-04 Пр.Минрегиона №339 от 13.07.11 | Облицовка оконных и дверных откосов декоративным бумажно-слоистым пластиком или листами из синтетических материалов на клее КОЭФ. К ПОЗИЦИИ: ОЗП=1,15; ЭМ=1,25; ЗПМ=1,25; ТЗ=1,15; ТЗМ=1,25; ОЗП=1,2; ЭМ=1,2; ЗПМ=1,2; ТЗ=1,2; ТЗМ=1,2 | 100 м2 облицовки | 0.36 | 12085.59 | 2108.9 | 69.5 | 1.4 |  | 4350.81 | 759.2 | 25.02 | 0.5 | 229.73 | 82.7
96 | ФЕРр58-20-1 В ред. пр. № 207 Минрегиона РФ | Смена обделок из листовой стали (поясков, сандриков, отливов, карнизов) шириной: до 0,4 м | 100 м | 0.19 | 2516.07 | 353.23 | 5.99 | 0.93 |  | 478.05 | 67.11 | 1.14 | 0.18 | 41.41 | 7.87
97 | ФЕР10-05-001-01 В ред. пр. № 253 Минрегиона РФ | Устройство перегородок из гипсокартонных листов (ГКЛ) по системе "КНАУФ" с одинарным металлическим каркасом и однослойной обшивкой с обеих сторон (С 111): глухих КОЭФ. К ПОЗИЦИИ: ОЗП=1,15; ЭМ=1,25; ЗПМ=1,25; ТЗ=1,15; ТЗМ=1,25; ОЗП=1,2; ЭМ=1,2; ЗПМ=1,2; ТЗ=1,2; ТЗМ=1,2 | 100 м2 перегородок (за вычетом проемов) | 0.06 | 7785.3 | 1226.63 | 43.14 |  |  | 467.12 | 73.6 | 2.59 |  | 135.24 | 8.11
Итого прямые затраты по разделу в ценах 2001г. | [9 empty] | 49898.05 | 2582.08 | 675.82 | 86.99 |  | 296.29
Итого прямые затраты по разделу с учетом коэффициентов к итогам (ПЗ=5,3 (ОЗП=5,3; ЭМ=5,3; ЗПМ=5,3; МАТ=5,3) (Поз. 79-80, 82, 84, 86, 88, 90, 81, 83, 85, 87, 89, 97, 92, 94, 91, 93, 95-96)) | [9 empty] | 264459.67 | 13685.02 | 3581.85 | 461.04 |  | 296.29
Накладные расходы | [9 empty] | 14582.92
Сметная прибыль | [9 empty] | 8048.79
Итоги по разделу 4 Окна и двери :
Работы по реконструкции зданий и сооружений (усиление и замена существующих конструкций, разборка и возведение отдельных конструктивных элементов):
Итого Поз. 79-80 | [9 empty] | 859.57 | 724.08 | 135.49 | 50.28 |  | 89.5
Всего с учетом " ПЗ=5,3 (ОЗП=5,3; ЭМ=5,3; ЗПМ=5,3; МАТ=5,3)" | [9 empty] | 4555.72 | 3837.62 | 718.1 | 266.48 |  | 89.5
Накладные расходы 110% ФОТ (от 4 104,10) | [9 empty] | 4514.51
Сметная прибыль 70% ФОТ (от 4 104,10) | [9 empty] | 2872.87
Итого c накладными и см. прибылью | [9 empty] | 11943.1 |  |  |  |  | 89.5
Деревянные конструкции:
Итоги по Поз. 82, 84, 86, 88, 90 НР 118% ФОТ; СП 63% ФОТ
Итого Поз. 82, 84, 86, 88, 90 | [9 empty] | 30118.12
Всего с учетом " ПЗ=5,3 (ОЗП=5,3; ЭМ=5,3; ЗПМ=5,3; МАТ=5,3)" | [9 empty] | 159626.04
Накладные расходы 118% ФОТ (от 0,00)
Сметная прибыль 63% ФОТ (от 0,00)
Итого c накладными и см. прибылью | [9 empty] | 159626.04
Итоги по Поз. 81, 83, 85, 87, 89, 97 НР 118%*0,9 ФОТ; СП 63%*0,85 ФОТ
Итого Поз. 81, 83, 85, 87, 89, 97 | [9 empty] | 9875.27 | 1000 | 504.41 | 36.03 |  | 113.03
Всего с учетом " ПЗ=5,3 (ОЗП=5,3; ЭМ=5,3; ЗПМ=5,3; МАТ=5,3)" | [9 empty] | 52338.93 | 5300 | 2673.37 | 190.96 |  | 113.03
Накладные расходы 118%*0,9 ФОТ (от 5 490,96) | [9 empty] | 5831.4
Сметная прибыль 63%*0,85 ФОТ (от 5 490,96) | [9 empty] | 2940.41
Итого c накладными и см. прибылью | [9 empty] | 61110.74 |  |  |  |  | 113.03
Итого | [9 empty] | 220736.78 |  |  |  |  | 113.03
Строительные металлические конструкции:
Итоги по Поз. 92, 94 НР 90% ФОТ; СП 85% ФОТ
Итого Поз. 92, 94 | [9 empty] | 4172.3
Всего с учетом " ПЗ=5,3 (ОЗП=5,3; ЭМ=5,3; ЗПМ=5,3; МАТ=5,3)" | [9 empty] | 22113.19
Накладные расходы 90% ФОТ (от 0,00)
Сметная прибыль 85% ФОТ (от 0,00)
Итого c накладными и см. прибылью | [9 empty] | 22113.19
Итоги по Поз. 91, 93 НР 90%*0,9 ФОТ; СП 85%*0,85 ФОТ
Итого Поз. 91, 93 | [9 empty] | 43.93 | 31.69 | 9.76 |  |  | 3.19
Всего с учетом " ПЗ=5,3 (ОЗП=5,3; ЭМ=5,3; ЗПМ=5,3; МАТ=5,3)" | [9 empty] | 232.83 | 167.96 | 51.73 |  |  | 3.19
Накладные расходы 90%*0,9 ФОТ (от 167,96) | [9 empty] | 136.05
Сметная прибыль 85%*0,85 ФОТ (от 167,96) | [9 empty] | 121.35
Итого c накладными и см. прибылью | [9 empty] | 490.23 |  |  |  |  | 3.19
Итого | [9 empty] | 22603.42 |  |  |  |  | 3.19
Отделочные работы:
Итого Поз. 95 | [9 empty] | 4350.81 | 759.2 | 25.02 | 0.5 |  | 82.7
Всего с учетом " ПЗ=5,3 (ОЗП=5,3; ЭМ=5,3; ЗПМ=5,3; МАТ=5,3)" | [9 empty] | 23059.29 | 4023.76 | 132.61 | 2.65 |  | 82.7
Накладные расходы 105%*0,9 ФОТ (от 4 026,41) | [9 empty] | 3804.96
Сметная прибыль 55%*0,85 ФОТ (от 4 026,41) | [9 empty] | 1882.35
Итого c накладными и см. прибылью | [9 empty] | 28746.6 |  |  |  |  | 82.7
Крыши, кровли (ремонтно-строительные):
Итого Поз. 96 | [9 empty] | 478.05 | 67.11 | 1.14 | 0.18 |  | 7.87
Всего с учетом " ПЗ=5,3 (ОЗП=5,3; ЭМ=5,3; ЗПМ=5,3; МАТ=5,3)" | [9 empty] | 2533.67 | 355.68 | 6.04 | 0.95 |  | 7.87
Накладные расходы 83% ФОТ (от 356,63) | [9 empty] | 296
Сметная прибыль 65% ФОТ (от 356,63) | [9 empty] | 231.81
Итого c накладными и см. прибылью | [9 empty] | 3061.48 |  |  |  |  | 7.87
Итого | [9 empty] | 287091.38 |  |  |  |  | 296.29
В том числе:
Материалы | [9 empty] | 247192.8
Машины и механизмы | [9 empty] | 3581.85
ФОТ | [9 empty] | 14146.06
Накладные расходы | [9 empty] | 14582.92
Сметная прибыль | [9 empty] | 8048.79
Итого по разделу 4 Окна и двери | [9 empty] | 287091.38 |  |  |  |  | 296.29
Раздел 5. Электро-монтажные работы
98 | ФЕРр67-8-1 В ред. пр. № 207 Минрегиона РФ | Смена светильников: с лампами накаливания | 100 шт. | 0.07 | 6836.08 | 857.14 | 0.94 | 0.35 |  | 478.53 | 60 | 0.07 | 0.02 | 89.1 | 6.24
99 | ФЕРр67-8-2 В ред. пр. № 207 Минрегиона РФ | Смена светильников: с люминесцентными лампами | 100 шт. | 0.18 | 22073.45 | 1570.95 | 2.5 | 0.93 |  | 3973.22 | 282.77 | 0.45 | 0.17 | 163.3 | 29.39
100 | ФЕРр67-9-1 В ред. пр. № 207 Минрегиона РФ | Смена: выключателей | 100 шт. | 0.06 | 840.59 | 218.59 |  |  |  | 50.44 | 13.12 |  |  | 24.1 | 1.45
101 | ФЕРр67-9-2 В ред. пр. № 207 Минрегиона РФ | Смена: розеток | 100 шт. | 0.12 | 778.59 | 218.59 |  |  |  | 93.43 | 26.23 |  |  | 24.1 | 2.89
Итого прямые затраты по разделу в ценах 2001г. | [9 empty] | 4595.62 | 382.12 | 0.52 | 0.19 |  | 39.97
Итого прямые затраты по разделу с учетом коэффициентов к итогам (ПЗ=5,3 (ОЗП=5,3; ЭМ=5,3; ЗПМ=5,3; МАТ=5,3) (Поз. 98-101)) | [9 empty] | 24356.79 | 2025.24 | 2.76 | 1.01 |  | 39.97
Накладные расходы | [9 empty] | 1722.31
Сметная прибыль | [9 empty] | 1317.06
Итоги по разделу 5 Электро-монтажные работы :
Электромонтажные работы (ремонтно-строительные):
Итого Поз. 98-101 | [9 empty] | 4595.62 | 382.12 | 0.52 | 0.19 |  | 39.97
Всего с учетом " ПЗ=5,3 (ОЗП=5,3; ЭМ=5,3; ЗПМ=5,3; МАТ=5,3)" | [9 empty] | 24356.79 | 2025.24 | 2.76 | 1.01 |  | 39.97
Накладные расходы 85% ФОТ (от 2 026,25) | [9 empty] | 1722.31
Сметная прибыль 65% ФОТ (от 2 026,25) | [9 empty] | 1317.06
Итого c накладными и см. прибылью | [9 empty] | 27396.16 |  |  |  |  | 39.97
Итого | [9 empty] | 27396.16 |  |  |  |  | 39.97
В том числе:
Материалы | [9 empty] | 22328.79
Машины и механизмы | [9 empty] | 2.76
ФОТ | [9 empty] | 2026.25
Накладные расходы | [9 empty] | 1722.31
Сметная прибыль | [9 empty] | 1317.06
Итого по разделу 5 Электро-монтажные работы | [9 empty] | 27396.16 |  |  |  |  | 39.97
Раздел 6. Веранда
102 | ФЕР09-03-037-01 В ред. пр. № 253 Минрегиона РФ | Монтаж рам коробчатого сечения пролетом до 24 м КОЭФ. К ПОЗИЦИИ: ОЗП=1,15; ЭМ=1,25; ЗПМ=1,25; ТЗ=1,15; ТЗМ=1,25 | 1 т конструкций | 1.0688 | 1308.97 | 205.76 | 811.46 | 115.5 |  | 1399.03 | 219.92 | 867.29 | 123.45 | 22.41 | 23.95
103 | ФССЦ-201-9002 Пр. Минрегиона №308 от 28.07.09 | Двутавр 12 КОЭФ. К ПОЗИЦИИ: ОЗП=1,15; ЭМ=1,25; ЗПМ=1,25; ТЗ=1,15; ТЗМ=1,25 | т | 0.1968 | 5196.67 |  |  |  |  | 1022.7
104 | ФССЦ-201-9002 Пр. Минрегиона №308 от 28.07.09 | Швеллер №12 КОЭФ. К ПОЗИЦИИ: ОЗП=1,15; ЭМ=1,25; ЗПМ=1,25; ТЗ=1,15; ТЗМ=1,25 | т | 0.231 | 5196.67 |  |  |  |  | 1200.43
105 | ФССЦ-201-9002 Пр. Минрегиона №308 от 28.07.09 | Труба профильная 60х60 КОЭФ. К ПОЗИЦИИ: ОЗП=1,15; ЭМ=1,25; ЗПМ=1,25; ТЗ=1,15; ТЗМ=1,25 | т | 0.175 | 5196.67 |  |  |  |  | 909.42
106 | ФССЦ-201-9002 Пр. Минрегиона №308 от 28.07.09 | Труба профильная 60х40 КОЭФ. К ПОЗИЦИИ: ОЗП=1,15; ЭМ=1,25; ЗПМ=1,25; ТЗ=1,15; ТЗМ=1,25 | т | 0.223 | 5196.67 |  |  |  |  | 1158.86
107 | ФССЦ-201-9002 Пр. Минрегиона №308 от 28.07.09 | Труба профильная 40х20 КОЭФ. К ПОЗИЦИИ: ОЗП=1,15; ЭМ=1,25; ЗПМ=1,25; ТЗ=1,15; ТЗМ=1,25 | т | 0.195 | 5196.67 |  |  |  |  | 1013.35
108 | ФССЦ-201-9002 Пр. Минрегиона №308 от 28.07.09 | Труба профильная 25х25 КОЭФ. К ПОЗИЦИИ: ОЗП=1,15; ЭМ=1,25; ЗПМ=1,25; ТЗ=1,15; ТЗМ=1,25 | т | 0.022 | 5196.67 |  |  |  |  | 114.33
109 | ФССЦ-201-9002 Пр. Минрегиона №308 от 28.07.09 | Лист 10 мм КОЭФ. К ПОЗИЦИИ: ОЗП=1,15; ЭМ=1,25; ЗПМ=1,25; ТЗ=1,15; ТЗМ=1,25 | т | 0.026 | 5196.67 |  |  |  |  | 135.11
110 | ФЕР09-05-001-01 В ред. пр. № 253 Минрегиона РФ | Облицовка ворот стальным профилированным листом КОЭФ. К ПОЗИЦИИ: ОЗП=1,15; ЭМ=1,25; ЗПМ=1,25; ТЗ=1,15; ТЗМ=1,25 | 100 м2 | 0.42 | 393.19 | 332.06 | 47.76 | 2.03 |  | 165.14 | 139.47 | 20.06 | 0.85 | 37.48 | 15.74
114 | ФССЦ-101-9910 Пр. Минрегиона №308 от 28.07.09 | Профнастил С8-1150 КОЭФ. К ПОЗИЦИИ: ОЗП=1,15; ЭМ=1,25; ЗПМ=1,25; ТЗ=1,15; ТЗМ=1,25 | м2 | 42 | 29,74 186/5,3/1,18 |  |  |  |  | 1249.08
111 | ФЕР12-01-023-01 Пр.Минрегиона №631 от 29.12.11 | Устройство кровли из металлочерепицы по готовым прогонам: простая кровля 596,58 = 9 597,58 - 16 x 25,00 - 122 x 70,50 КОЭФ. К ПОЗИЦИИ: ОЗП=1,15; ЭМ=1,25; ЗПМ=1,25; ТЗ=1,15; ТЗМ=1,25 | 100 м2 кровли | 0.22 | 675.33 | 382.84 | 144.05 | 13.34 |  | 148.57 | 84.22 | 31.69 | 2.93 | 44.31 | 9.75
115 | ФССЦ-101-9910 Пр. Минрегиона №308 от 28.07.09 | Профнастил С8-1150 КОЭФ. К ПОЗИЦИИ: ОЗП=1,15; ЭМ=1,25; ЗПМ=1,25; ТЗ=1,15; ТЗМ=1,25 | м2 | 22 | 29.74 |  |  |  |  | 654.28
112 | ФЕР11-01-033-02 В ред. пр. № 253 Минрегиона РФ | Устройство покрытий: дощатых толщиной 36 мм КОЭФ. К ПОЗИЦИИ: ОЗП=1,15; ЭМ=1,25; ЗПМ=1,25; ТЗ=1,15; ТЗМ=1,25 | 100 м2 покрытия | 0.24 | 9124.65 | 654.4 | 157.68 | 11.03 |  | 2189.92 | 157.06 | 37.84 | 2.65 | 76.72 | 18.41
113 | ФЕР15-04-024-03 Пр.Минрегиона №339 от 13.07.11 | Простая окраска масляными составами по дереву: полов КОЭФ. К ПОЗИЦИИ: ОЗП=1,15; ЭМ=1,25; ЗПМ=1,25; ТЗ=1,15; ТЗМ=1,25 | 100 м2 окрашиваемой поверхности | 0.24 | 803.61 | 241.03 | 4.75 | 0.15 |  | 192.87 | 57.85 | 1.14 | 0.04 | 27.58 | 6.62
Итого прямые затраты по разделу в ценах 2001г. | [9 empty] | 11553.09 | 658.52 | 958.02 | 129.92 |  | 74.47
Итого прямые затраты по разделу с учетом коэффициентов к итогам (ПЗ=5,3 (ОЗП=5,3; ЭМ=5,3; ЗПМ=5,3; МАТ=5,3) (Поз. 103-109, 114, 102, 110, 115, 111-113)) | [9 empty] | 61231.37 | 3490.17 | 5077.51 | 688.58 |  | 74.47
Накладные расходы | [9 empty] | 3802.31
Сметная прибыль | [9 empty] | 2790.43
Итоги по разделу 6 Веранда :
Строительные металлические конструкции:
Итоги по Поз. 103-109, 114 НР 90% ФОТ; СП 85% ФОТ
Итого Поз. 103-109, 114 | [9 empty] | 6803.28
Всего с учетом " ПЗ=5,3 (ОЗП=5,3; ЭМ=5,3; ЗПМ=5,3; МАТ=5,3)" | [9 empty] | 36057.38
Накладные расходы 90% ФОТ (от 0,00)
Сметная прибыль 85% ФОТ (от 0,00)
Итого c накладными и см. прибылью | [9 empty] | 36057.38
Итоги по Поз. 102, 110 НР 90%*0,9 ФОТ; СП 85%*0,85 ФОТ
Итого Поз. 102, 110 | [9 empty] | 1564.17 | 359.39 | 887.35 | 124.3 |  | 39.69
Всего с учетом " ПЗ=5,3 (ОЗП=5,3; ЭМ=5,3; ЗПМ=5,3; МАТ=5,3)" | [9 empty] | 8290.1 | 1904.77 | 4702.96 | 658.79 |  | 39.69
Накладные расходы 90%*0,9 ФОТ (от 2 563,56) | [9 empty] | 2076.48
Сметная прибыль 85%*0,85 ФОТ (от 2 563,56) | [9 empty] | 1852.17
Итого c накладными и см. прибылью | [9 empty] | 12218.75 |  |  |  |  | 39.69
Итого | [9 empty] | 48276.13 |  |  |  |  | 39.69
Кровли:
Итоги по Поз. 115 НР 120% ФОТ; СП 65% ФОТ
Итого Поз. 115 | [9 empty] | 654.28
Всего с учетом " ПЗ=5,3 (ОЗП=5,3; ЭМ=5,3; ЗПМ=5,3; МАТ=5,3)" | [9 empty] | 3467.68
Накладные расходы 120% ФОТ (от 0,00)
Сметная прибыль 65% ФОТ (от 0,00)
Итого c накладными и см. прибылью | [9 empty] | 3467.68
Итоги по Поз. 111 НР 120%*0,9 ФОТ; СП 65%*0,85 ФОТ
Итого Поз. 111 | [9 empty] | 148.57 | 84.22 | 31.69 | 2.93 |  | 9.75
Всего с учетом " ПЗ=5,3 (ОЗП=5,3; ЭМ=5,3; ЗПМ=5,3; МАТ=5,3)" | [9 empty] | 787.42 | 446.37 | 167.96 | 15.53 |  | 9.75
Накладные расходы 120%*0,9 ФОТ (от 461,90) | [9 empty] | 498.85
Сметная прибыль 65%*0,85 ФОТ (от 461,90) | [9 empty] | 255.2
Итого c накладными и см. прибылью | [9 empty] | 1541.47 |  |  |  |  | 9.75
Итого | [9 empty] | 5009.15 |  |  |  |  | 9.75
Полы:
Итого Поз. 112 | [9 empty] | 2189.92 | 157.06 | 37.84 | 2.65 |  | 18.41
Всего с учетом " ПЗ=5,3 (ОЗП=5,3; ЭМ=5,3; ЗПМ=5,3; МАТ=5,3)" | [9 empty] | 11606.58 | 832.42 | 200.55 | 14.05 |  | 18.41
Накладные расходы 123%*0,9 ФОТ (от 846,47) | [9 empty] | 937.04
Сметная прибыль 75%*0,85 ФОТ (от 846,47) | [9 empty] | 539.62
Итого c накладными и см. прибылью | [9 empty] | 13083.24 |  |  |  |  | 18.41
Отделочные работы:
Итого Поз. 113 | [9 empty] | 192.87 | 57.85 | 1.14 | 0.04 |  | 6.62
Всего с учетом " ПЗ=5,3 (ОЗП=5,3; ЭМ=5,3; ЗПМ=5,3; МАТ=5,3)" | [9 empty] | 1022.21 | 306.61 | 6.04 | 0.21 |  | 6.62
Накладные расходы 105%*0,9 ФОТ (от 306,82) | [9 empty] | 289.94
Сметная прибыль 55%*0,85 ФОТ (от 306,82) | [9 empty] | 143.44
Итого c накладными и см. прибылью | [9 empty] | 1455.59 |  |  |  |  | 6.62
Итого | [9 empty] | 67824.11 |  |  |  |  | 74.47
В том числе:
Материалы | [9 empty] | 52663.69
Машины и механизмы | [9 empty] | 5077.51
ФОТ | [9 empty] | 4178.75
Накладные расходы | [9 empty] | 3802.31
Сметная прибыль | [9 empty] | 2790.43
Итого по разделу 6 Веранда | [9 empty] | 67824.11 |  |  |  |  | 74.47
ИТОГИ ПО СМЕТЕ:
Итого прямые затраты по смете в ценах 2001г. | [9 empty] | 143570.1 | 15370.77 | 3427.33 | 452.96 |  | 1730.24
Итого прямые затраты по смете с учетом коэффициентов к итогам (ПЗ=5,3 (ОЗП=5,3; ЭМ=5,3; ЗПМ=5,3; МАТ=5,3) (Поз. 1-2, 79-80, 31, 74, 3, 5, 26, 32, 75, 77-78, 95, 113, 4, 7, 6, 27, 69-73, 112, 10-18, 20, 92, 94, 103-109, 114, 8-9, 91, 93, 102, 110, 115, 19, 111, 21-25, 65-68, 28, 30, 82, 84, 86, 88, 90, 29, 76, 81, 83, 85, 87, 89, 97, 33-37, 39, 38, 43-50, 52-58, 60, 40-42, 51, 59, 61-64, 96, 98-101)) | [9 empty] | 760921.54 | 81465.09 | 18164.86 | 2400.69 |  | 1730.24
Накладные расходы | [9 empty] | 85075.92
Сметная прибыль | [9 empty] | 48899.15
Итоги по смете:
Итоги по Строительным работам
Работы по реконструкции зданий и сооружений (усиление и замена существующих конструкций, разборка и возведение отдельных конструктивных элементов):
Итого Поз. 1-2, 79-80 | [9 empty] | 3990.35 | 1139.28 | 142.48 | 50.28 |  | 140.46
Всего с учетом " ПЗ=5,3 (ОЗП=5,3; ЭМ=5,3; ЗПМ=5,3; МАТ=5,3)" | [9 empty] | 21148.86 | 6038.18 | 755.14 | 266.48 |  | 140.46
Накладные расходы 110% ФОТ (от 6 304,66) | [9 empty] | 6935.13
Сметная прибыль 70% ФОТ (от 6 304,66) | [9 empty] | 4413.26
Итого c накладными и см. прибылью | [9 empty] | 32497.25 |  |  |  |  | 140.46
Отделочные работы:
Итоги по Поз. 31, 74 НР 105% ФОТ; СП 55% ФОТ
Итого Поз. 31, 74 | [9 empty] | 3423.78 | 815.99 | 57.76 | 37.57 |  | 88.07
Всего с учетом " ПЗ=5,3 (ОЗП=5,3; ЭМ=5,3; ЗПМ=5,3; МАТ=5,3)" | [9 empty] | 18146.03 | 4324.75 | 306.13 | 199.12 |  | 88.07
Накладные расходы 105% ФОТ (от 4 523,87) | [9 empty] | 4750.06
Сметная прибыль 55% ФОТ (от 4 523,87) | [9 empty] | 2488.13
Итого c накладными и см. прибылью | [9 empty] | 25384.22 |  |  |  |  | 88.07
Итоги по Поз. 3, 5, 26, 32, 75, 77-78, 95, 113 НР 105%*0,9 ФОТ; СП 55%*0,85 ФОТ
Итого Поз. 3, 5, 26, 32, 75, 77-78, 95, 113 | [9 empty] | 17993.24 | 4272.38 | 135.82 | 23.17 |  | 473.24
Всего с учетом " ПЗ=5,3 (ОЗП=5,3; ЭМ=5,3; ЗПМ=5,3; МАТ=5,3)" | [9 empty] | 95364.17 | 22643.61 | 719.85 | 122.8 |  | 473.24
Накладные расходы 105%*0,9 ФОТ (от 22 766,41) | [9 empty] | 21514.26
Сметная прибыль 55%*0,85 ФОТ (от 22 766,41) | [9 empty] | 10643.3
Итого c накладными и см. прибылью | [9 empty] | 127521.73 |  |  |  |  | 473.24
Итого | [9 empty] | 152905.95 |  |  |  |  | 561.31
Лестницы, крыльца (ремонтно-строительные):
Итого Поз. 4, 7 | [9 empty] | 205.15 | 132.97 | 3.05 | 0.4 |  | 15.66
Всего с учетом " ПЗ=5,3 (ОЗП=5,3; ЭМ=5,3; ЗПМ=5,3; МАТ=5,3)" | [9 empty] | 1087.3 | 704.74 | 16.17 | 2.12 |  | 15.66
Накладные расходы 76% ФОТ (от 706,86) | [9 empty] | 537.21
Сметная прибыль 60% ФОТ (от 706,86) | [9 empty] | 424.12
Итого c накладными и см. прибылью | [9 empty] | 2048.63 |  |  |  |  | 15.66
Полы:
Итого Поз. 6, 27, 69-73, 112 | [9 empty] | 31170.59 | 2985.69 | 556.3 | 44.77 |  | 348.04
Всего с учетом " ПЗ=5,3 (ОЗП=5,3; ЭМ=5,3; ЗПМ=5,3; МАТ=5,3)" | [9 empty] | 165204.13 | 15824.16 | 2948.39 | 237.28 |  | 348.04
Накладные расходы 123%*0,9 ФОТ (от 16 061,44) | [9 empty] | 17780.01
Сметная прибыль 75%*0,85 ФОТ (от 16 061,44) | [9 empty] | 10239.17
Итого c накладными и см. прибылью | [9 empty] | 193223.31 |  |  |  |  | 348.04
Строительные металлические конструкции:
Итоги по Поз. 10-18, 20, 92, 94, 103-109, 114 НР 90% ФОТ; СП 85% ФОТ
Итого Поз. 10-18, 20, 92, 94, 103-109, 114 | [9 empty] | 17314.35
Всего с учетом " ПЗ=5,3 (ОЗП=5,3; ЭМ=5,3; ЗПМ=5,3; МАТ=5,3)" | [9 empty] | 91766.06
Накладные расходы 90% ФОТ (от 0,00)
Сметная прибыль 85% ФОТ (от 0,00)
Итого c накладными и см. прибылью | [9 empty] | 91766.06
Итоги по Поз. 8-9, 91, 93, 102, 110 НР 90%*0,9 ФОТ; СП 85%*0,85 ФОТ
Итого Поз. 8-9, 91, 93, 102, 110 | [9 empty] | 2004.57 | 510.25 | 1098.97 | 143.61 |  | 56.65
Всего с учетом " ПЗ=5,3 (ОЗП=5,3; ЭМ=5,3; ЗПМ=5,3; МАТ=5,3)" | [9 empty] | 10624.22 | 2704.33 | 5824.54 | 761.13 |  | 56.65
Накладные расходы 90%*0,9 ФОТ (от 3 465,46) | [9 empty] | 2807.02
Сметная прибыль 85%*0,85 ФОТ (от 3 465,46) | [9 empty] | 2503.79
Итого c накладными и см. прибылью | [9 empty] | 15935.03 |  |  |  |  | 56.65
Итого | [9 empty] | 107701.09 |  |  |  |  | 56.65
Кровли:
Итоги по Поз. 115 НР 120% ФОТ; СП 65% ФОТ
Итого Поз. 115 | [9 empty] | 654.28
Всего с учетом " ПЗ=5,3 (ОЗП=5,3; ЭМ=5,3; ЗПМ=5,3; МАТ=5,3)" | [9 empty] | 3467.68
Накладные расходы 120% ФОТ (от 0,00)
Сметная прибыль 65% ФОТ (от 0,00)
Итого c накладными и см. прибылью | [9 empty] | 3467.68
Итоги по Поз. 19, 111 НР 120%*0,9 ФОТ; СП 65%*0,85 ФОТ
Итого Поз. 19, 111 | [9 empty] | 267.08 | 99.89 | 35.55 | 3.04 |  | 11.52
Всего с учетом " ПЗ=5,3 (ОЗП=5,3; ЭМ=5,3; ЗПМ=5,3; МАТ=5,3)" | [9 empty] | 1415.52 | 529.42 | 188.42 | 16.11 |  | 11.52
Накладные расходы 120%*0,9 ФОТ (от 545,53) | [9 empty] | 589.17
Сметная прибыль 65%*0,85 ФОТ (от 545,53) | [9 empty] | 301.41
Итого c накладными и см. прибылью | [9 empty] | 2306.1 |  |  |  |  | 11.52
Итого | [9 empty] | 5773.78 |  |  |  |  | 11.52
Защита строительных конструкций и оборудования от коррозии:
Итого Поз. 21-22 | [9 empty] | 46.29 | 9.69 | 1.56 | 0.02 |  | 0.99
Всего с учетом " ПЗ=5,3 (ОЗП=5,3; ЭМ=5,3; ЗПМ=5,3; МАТ=5,3)" | [9 empty] | 245.34 | 51.36 | 8.27 | 0.11 |  | 0.99
Накладные расходы 90%*0,9 ФОТ (от 51,47) | [9 empty] | 41.69
Сметная прибыль 70%*0,85 ФОТ (от 51,47) | [9 empty] | 30.62
Итого c накладными и см. прибылью | [9 empty] | 317.65 |  |  |  |  | 0.99
Стекольные, обойные и облицовочные работы (ремонтно-строительные):
Итого Поз. 23 | [9 empty] | 209.52 | 163.73 | 45.79 | 5.76 |  | 20.8
Всего с учетом " ПЗ=5,3 (ОЗП=5,3; ЭМ=5,3; ЗПМ=5,3; МАТ=5,3)" | [9 empty] | 1110.46 | 867.77 | 242.69 | 30.53 |  | 20.8
Накладные расходы 77% ФОТ (от 898,30) | [9 empty] | 691.69
Сметная прибыль 50% ФОТ (от 898,30) | [9 empty] | 449.15
Итого c накладными и см. прибылью | [9 empty] | 2251.3 |  |  |  |  | 20.8
Полы (ремонтно-строительные):
Итого Поз. 24-25, 65-68 | [9 empty] | 432.17 | 421.36 | 10.81 | 4.02 |  | 53.04
Всего с учетом " ПЗ=5,3 (ОЗП=5,3; ЭМ=5,3; ЗПМ=5,3; МАТ=5,3)" | [9 empty] | 2290.5 | 2233.21 | 57.29 | 21.31 |  | 53.04
Накладные расходы 80% ФОТ (от 2 254,52) | [9 empty] | 1803.62
Сметная прибыль 68% ФОТ (от 2 254,52) | [9 empty] | 1533.07
Итого c накладными и см. прибылью | [9 empty] | 5627.19 |  |  |  |  | 53.04
Перегородки (ремонтно-строительные):
Итого Поз. 28 | [9 empty] | 36.6 | 24.09 | 12.51 | 1.35 |  | 2.82
Всего с учетом " ПЗ=5,3 (ОЗП=5,3; ЭМ=5,3; ЗПМ=5,3; МАТ=5,3)" | [9 empty] | 193.98 | 127.68 | 66.3 | 7.16 |  | 2.82
Накладные расходы 89% ФОТ (от 134,84) | [9 empty] | 120.01
Сметная прибыль 65% ФОТ (от 134,84) | [9 empty] | 87.65
Итого c накладными и см. прибылью | [9 empty] | 401.64 |  |  |  |  | 2.82
Деревянные конструкции:
Итоги по Поз. 30, 82, 84, 86, 88, 90 НР 118% ФОТ; СП 63% ФОТ
Итого Поз. 30, 82, 84, 86, 88, 90 | [9 empty] | 30375.08
Всего с учетом " ПЗ=5,3 (ОЗП=5,3; ЭМ=5,3; ЗПМ=5,3; МАТ=5,3)" | [9 empty] | 160987.92
Накладные расходы 118% ФОТ (от 0,00)
Сметная прибыль 63% ФОТ (от 0,00)
Итого c накладными и см. прибылью | [9 empty] | 160987.92
Итоги по Поз. 29, 76, 81, 83, 85, 87, 89, 97 НР 118%*0,9 ФОТ; СП 63%*0,85 ФОТ
Итого Поз. 29, 76, 81, 83, 85, 87, 89, 97 | [9 empty] | 17214.19 | 2355.3 | 536.44 | 36.03 |  | 262.46
Всего с учетом " ПЗ=5,3 (ОЗП=5,3; ЭМ=5,3; ЗПМ=5,3; МАТ=5,3)" | [9 empty] | 91235.21 | 12483.09 | 2843.13 | 190.96 |  | 262.46
Накладные расходы 118%*0,9 ФОТ (от 12 674,05) | [9 empty] | 13459.84
Сметная прибыль 63%*0,85 ФОТ (от 12 674,05) | [9 empty] | 6786.95
Итого c накладными и см. прибылью | [9 empty] | 111482 |  |  |  |  | 262.46
Итого | [9 empty] | 272469.92 |  |  |  |  | 262.46
Внутренние санитарно-технические работы: демонтаж и разборка (ремонтно-строительные):
Итого Поз. 33-37, 39 | [9 empty] | 360.38 | 341.24 | 5.71 | 1.52 |  | 40.56
Всего с учетом " ПЗ=5,3 (ОЗП=5,3; ЭМ=5,3; ЗПМ=5,3; МАТ=5,3)" | [9 empty] | 1910.01 | 1808.57 | 30.26 | 8.06 |  | 40.56
Накладные расходы 74% ФОТ (от 1 816,63) | [9 empty] | 1344.31
Сметная прибыль 50% ФОТ (от 1 816,63) | [9 empty] | 908.32
Итого c накладными и см. прибылью | [9 empty] | 4162.64 |  |  |  |  | 40.56
Внутренние санитарно-технические работы: смена труб, санитарно-технических приборов и другие работы (ремонтно-строительные):
Итого Поз. 38 | [9 empty] | 141.52 | 8.71 | 0.39 | 0.04 |  | 0.96
Всего с учетом " ПЗ=5,3 (ОЗП=5,3; ЭМ=5,3; ЗПМ=5,3; МАТ=5,3)" | [9 empty] | 750.06 | 46.16 | 2.07 | 0.21 |  | 0.96
Накладные расходы 103% ФОТ (от 46,37) | [9 empty] | 47.76
Сметная прибыль 60% ФОТ (от 46,37) | [9 empty] | 27.82
Итого c накладными и см. прибылью | [9 empty] | 825.64 |  |  |  |  | 0.96
Сантехнические работы - внутренние (трубопроводы, водопровод, канализация, отопление, газоснабжение, вентиляция и кондиционирование воздуха):
Итоги по Поз. 43-50, 52-58, 60 НР 128% ФОТ; СП 83% ФОТ
Итого Поз. 43-50, 52-58, 60 | [9 empty] | 1911.28
Всего с учетом " ПЗ=5,3 (ОЗП=5,3; ЭМ=5,3; ЗПМ=5,3; МАТ=5,3)" | [9 empty] | 10129.78
Накладные расходы 128% ФОТ (от 0,00)
Сметная прибыль 83% ФОТ (от 0,00)
Итого c накладными и см. прибылью | [9 empty] | 10129.78
Итоги по Поз. 40-42, 51, 59, 61-64 НР 128%*0,9 ФОТ; СП 83%*0,85 ФОТ
Итого Поз. 40-42, 51, 59, 61-64 | [9 empty] | 10746.01 | 1640.97 | 782.53 | 101.01 |  | 167.13
Всего с учетом " ПЗ=5,3 (ОЗП=5,3; ЭМ=5,3; ЗПМ=5,3; МАТ=5,3)" | [9 empty] | 56953.85 | 8697.14 | 4147.41 | 535.35 |  | 167.13
Накладные расходы 128%*0,9 ФОТ (от 9 232,49) | [9 empty] | 10635.83
Сметная прибыль 83%*0,85 ФОТ (от 9 232,49) | [9 empty] | 6513.52
Итого c накладными и см. прибылью | [9 empty] | 74103.2 |  |  |  |  | 167.13
Итого | [9 empty] | 84232.98 |  |  |  |  | 167.13
Крыши, кровли (ремонтно-строительные):
Итого Поз. 96 | [9 empty] | 478.05 | 67.11 | 1.14 | 0.18 |  | 7.87
Всего с учетом " ПЗ=5,3 (ОЗП=5,3; ЭМ=5,3; ЗПМ=5,3; МАТ=5,3)" | [9 empty] | 2533.67 | 355.68 | 6.04 | 0.95 |  | 7.87
Накладные расходы 83% ФОТ (от 356,63) | [9 empty] | 296
Сметная прибыль 65% ФОТ (от 356,63) | [9 empty] | 231.81
Итого c накладными и см. прибылью | [9 empty] | 3061.48 |  |  |  |  | 7.87
Итого | [9 empty] | 867500.45 |  |  |  |  | 1690.27
Итоги по Монтажным работам
Электромонтажные работы (ремонтно-строительные):
Итого Поз. 98-101 | [9 empty] | 4595.62 | 382.12 | 0.52 | 0.19 |  | 39.97
Всего с учетом " ПЗ=5,3 (ОЗП=5,3; ЭМ=5,3; ЗПМ=5,3; МАТ=5,3)" | [9 empty] | 24356.79 | 2025.24 | 2.76 | 1.01 |  | 39.97
Накладные расходы 85% ФОТ (от 2 026,25) | [9 empty] | 1722.31
Сметная прибыль 65% ФОТ (от 2 026,25) | [9 empty] | 1317.06
Итого c накладными и см. прибылью | [9 empty] | 27396.16 |  |  |  |  | 39.97
Итого | [9 empty] | 27396.16 |  |  |  |  | 39.97
Итого | [9 empty] | 894896.61 |  |  |  |  | 1730.24
В том числе:
Материалы | [9 empty] | 661291.59
Машины и механизмы | [9 empty] | 18164.86
ФОТ | [9 empty] | 83865.78
Накладные расходы | [9 empty] | 85075.92
Сметная прибыль | [9 empty] | 48899.15
НДС 18% | [9 empty] | 161081.39
ВСЕГО по смете | [9 empty] | 1055978 |  |  |  |  | 1730.24
Составил: ___________________________
(должность, подпись, расшифровка)
Проверил: ___________________________
(должность, подпись, расшифровка)