## bx_abc4
Утверждаю МБУЗ "Родильный дом №1"
ВЕДОМОСТЬ ОБЪЁМОВ РАБОТ
на | автономный источник электроснабжения для токоприемников 1 категории,
(наименование работ и затрат, наименование объекта)
№ п/п | № в ЛСР | Наименование работ | Единица измерения | Количество
1 | 2 | 3 | 4 | 5
1 | 2 | Установка электрической машины переменного или постоянного тока, фланцевой с горизонтальным или вертикальным валом, поступающей в собранном виде, масса до 5 т | 1 шт. | 1
2 | 3 | Подготовка электрической машины переменного тока, фланцевой с горизонтальным или вертикальным валом, поступающей в собранном виде, к испытанию, сдаче под наладку и пуску, присоединение к электрической сети, масса до 5 т | 1 шт. | 1
3 | 4 | Разработка грунта вручную в траншеях глубиной до 2 м без креплений с откосами, группа грунтов 2 | 100 м3 грунта | 0.63
4 | 5 | Засыпка вручную траншей, пазух котлованов и ям, группа грунтов 2 | 100 м3 грунта | 0.63
5 | 6 | Устройство трубопроводов из асбестоцементных труб с соединением полиэтиленовыми муфтами до 2 отверстий | 1 канало-километр трубопровода | 0.02
6 | 7 | Устройство постели при одном кабеле в траншее | 100 м кабеля | 0.9
7 | 8 | На каждый последующий кабель добавлять к расценке 08-02-142-01 | 100 м кабеля | 0.9
8 | 9 | Покрытие кабеля, проложенного в траншее кирпичом одного кабеля | 100 м кабеля | 0.8
9 | 10 | Покрытие кабеля, проложенного в траншее кирпичом каждого последующего | 100 м кабеля | 0.8
10 | 13 | Кабель до 35 кВ, прокладываемый по дну канала без креплений, масса 1 м кабеля до 1 кг | 100 м кабеля | 0.8
11 | 14 | Кабель до 35 кВ, прокладываемый по дну канала без креплений, масса 1 м кабеля до 6 кг | 100 м кабеля | 0.8
12 | 15 | Кабель до 35 кВ в проложенных трубах, блоках и коробах, масса 1 м кабеля до 1 кг | 100 м кабеля | 0.1
13 | 16 | Кабель до 35 кВ в проложенных трубах, блоках и коробах, масса 1 м кабеля до 6 кг | 100 м кабеля | 0.1
14 | 17 | Кабель до 35 кВ в проложенных трубах, блоках и коробах, масса 1 м кабеля до 1 кг | 100 м кабеля | 0.3
15 | 18 | Кабель до 35 кВ в проложенных трубах, блоках и коробах, масса 1 м кабеля до 6 кг | 100 м кабеля | 0.3
16 | 21 | Заделка концевая с термоусаживающимися полиэтиленовыми перчатками для 3-4-жильного кабеля с бумажной изоляцией напряжением до 1 кВ, сечение одной жилы до 120 мм2 | 1 шт. | 4
17 | 23 | Труба стальная по установленным конструкциям, по стенам с креплением скобами, диаметр до 40 мм | 100 м | 0.3
18 | 24 | Труба стальная по установленным конструкциям, по стенам с креплением скобами, диаметр до 80 мм | 100 м | 0.3
19 | 27 | Прокладка волоконно-оптических кабелей в траншее. Прокладка опознавательной ленты, применен коэффициент к нормам затрат труда - 0,3, к нормам эксплуатации машин - 0,3 | 1 км кабеля | 0.09
20 | 29 | Заземлитель вертикальный из угловой стали размером 50х50х5 мм | 10 шт. | 0.6
21 | 30 | Заземлитель горизонтальный из стали полосовой сечением 160 мм2 | 100 м | 0.35
22 | 33 | Разработка грунта вручную в траншеях глубиной до 2 м без креплений с откосами, группа грунтов 2 для заземления | 100 м3 грунта | 0.0455
23 | 34 | Засыпка вручную траншей, пазух котлованов и ям, группа грунтов 2 | 100 м3 грунта | 0.0455
24 | 35 | Разработка грунта вручную в траншеях глубиной до 2 м без креплений с откосами, группа грунтов 2 для фундамента | 100 м3 грунта | 0.054
25 | 36 | Устройство подстилающих слоев песчаных | 1 м3 подстилающего слоя | 2.7
26 | 37 | Устройство подстилающих слоев щебеночных | 1 м3 подстилающего слоя | 2.7
27 | 38 | Устройство железобетонных фундаментов общего назначения объемом до 5 м3 | 100 м3 бетона и железобетона в деле | 0.027
28 | 39 | Разборка покрытий и оснований асфальтобетонных с помощью молотков отбойных | 100 м3 конструкций | 0.072
29 | 40 | Разборка покрытий и оснований щебеночных | 100 м3 конструкций | 0.18
30 | 41 | Исправление профиля оснований щебеночных с добавлением нового материала | 1000 м2 площади основания | 0.09
31 | 42 | Ремонт асфальтобетонного покрытия дорог однослойного толщиной 80 мм площадью ремонта до 25 м2 | 100 м2 | 0.9