## hx_abc4
Форма № 4
Утверждаю МБУЗ "Родильный дом №1"
ЛОКАЛЬНЫЙ СМЕТНЫЙ РАСЧЕТ №
(локальная смета)
на | автономный источник электроснабжения для токоприемников 1 категории,
(наименование работ и затрат, наименование объекта)
|  |  |  | Сметная стоимость |  |  |  |  | 1862.311 |  | тыс.руб.
Составлена 2001г-3кв 2011г | [10 empty] | руб.
N п/п | Шифр и номер позиции норматива | Наименование работ и затрат | Количество | Стоимость единицы |  | Общая стоимость |  |  |  | Затраты труда рабочих, чел.-ч, не занятых обслуж. машин
|  |  |  | Всего | материалов | Всего | оплаты труда | экспл. машин | материалов
|  |  | Единица измерения | оплаты труда | возвр. мате-риалов |  |  | в т.ч. оплаты труда | возвр. мате-риалов | обслуживающие маш.
[10 empty] | на един. | всего
1 | 2 | 3 | 4 | 5 | 7 | 8 | 9 | 10 | 11 | 12 | 13
1 | 500-001 | Дизельная электростанция контейнергого типа АDVR 160 | 1 | 432363.34 | 432363.34 | 432363 | -- | -- | 432363 | -- | --
|  |  | комп | -- |  |  |  | -- |  | -- | --
2 | 08-03-482-11 ФЕРм-2001 пр. МРР № 321 к=0,8 | Установка электрической машины переменного или постоянного тока, фланцевой с горизонтальным или вертикальным валом, поступающей в собранном виде, масса до 5 т | 1 | 3614.11 | 199.74 | 3614 | 655 | 2760 | 199 | 82.5 | 83
|  |  | 1 шт. | 654.72 |  |  |  | 180 |  | 16.02 | 16
|  | НР от ОЗП+ЗПМ - 95% |  | 792.8 |  | 793
|  | СП от ОЗП+ЗПМ - 65% |  | 542.44 |  | 542
|  | Сметная стоимость |  |  |  | 4949
3 | 08-03-482-20 ФЕРм-2001 пр. МРР № 321 к=0,8 | Подготовка электрической машины переменного тока, фланцевой с горизонтальным или вертикальным валом, поступающей в собранном виде, к испытанию, сдаче под наладку и пуску, присоединение к электрической сети, масса до 5 т | 1 | 255.98 | 169.08 | 256 | 84 | 3 | 169 | 10.6 | 11
|  |  | 1 шт. | 84.12 |  |  |  | -- |  | 0.01 | --
|  | НР от ОЗП+ЗПМ - 95% |  | 80.02 |  | 80
|  | СП от ОЗП+ЗПМ - 65% |  | 54.75 |  | 55
|  | Сметная стоимость |  |  |  | 391
4 | 01-02-057-02 ФЕР-2001 пр. МРР № 253 к=1,15 к=1,25 | Разработка грунта вручную в траншеях глубиной до 2 м без креплений с откосами, группа грунтов 2 | 0.63 | 1381.38 | -- | 870 | 870 | -- | -- | 177.1 | 112
|  |  | 100 м3 грунта | 1381.38 |  |  |  | -- |  | -- | --
|  | НР от ОЗП+ЗПМ - 72% (=80х0,9) |  | 994.59 |  | 627
|  | СП от ОЗП+ЗПМ - 38,25% (=45х0,85) |  | 528.38 |  | 333
|  | Сметная стоимость |  |  |  | 1830
5 | 01-02-061-02 ФЕР-2001 пр. МРР № 253 к=1,15 к=1,25 | Засыпка вручную траншей, пазух котлованов и ям, группа грунтов 2 | 0.63 | 838.35 | -- | 528 | 528 | -- | -- | 111.78 | 70
|  |  | 100 м3 грунта | 838.35 |  |  |  | -- |  | -- | --
|  | НР от ОЗП+ЗПМ - 72% (=80х0,9) |  | 603.61 |  | 380
|  | СП от ОЗП+ЗПМ - 38,25% (=45х0,85) |  | 320.67 |  | 202
|  | Сметная стоимость |  |  |  | 1110
6 | 34-02-001-03 ФЕР-2001 пр. МРР № 253 к=1,15 к=1,25 | Устройство трубопроводов из асбестоцементных труб с соединением полиэтиленовыми муфтами до 2 отверстий | 0.02 | 17294.57 | 15893.59 | 346 | 28 | -- | 318 | 165.6 | 3
|  |  | 1 канало-километр трубопровода | 1400.98 |  |  |  | -- |  | -- | --
|  | НР от ОЗП+ЗПМ - 90% (=100х0,9) |  | 1260.88 |  | 25
|  | СП от ОЗП+ЗПМ - 55,25% (=65х0,85) |  | 774.04 |  | 15
|  | Сметная стоимость |  |  |  | 386
7 | 08-02-142-01 ФЕРм-2001 пр. МРР № 321 к=0,8 | Устройство постели при одном кабеле в траншее | 0.9 | 1017.9 | 1.02 | 916 | 46 | 869 | 1 | 6.63 | 6
|  |  | 100 м кабеля | 51.02 |  |  |  | 49 |  | 4.99 | 4
|  | НР от ОЗП+ЗПМ - 95% |  | 99.67 |  | 90
|  | СП от ОЗП+ЗПМ - 65% |  | 68.2 |  | 61
|  | Сметная стоимость |  |  |  | 1067
8 | 08-02-142-02 ФЕРм-2001 пр. МРР № 321 к=0,8 | На каждый последующий кабель добавлять к расценке 08-02-142-01 | 0.9 | 296.33 | 0.38 | 267 | 17 | 249 | 1 | 2.49 | 2
|  |  | 100 м кабеля | 19.16 |  |  |  | 14 |  | 1.43 | 1
|  | НР от ОЗП+ЗПМ - 95% |  | 32.88 |  | 30
|  | СП от ОЗП+ЗПМ - 65% |  | 22.5 |  | 20
|  | Сметная стоимость |  |  |  | 317
9 | 08-02-143-01 ФЕРм-2001 пр. МРР № 321 к=0,8 | Покрытие кабеля, проложенного в траншее кирпичом одного кабеля | 0.8 | 871.8 | 1 | 697 | 40 | 657 | -- | 6.51 | 5
|  |  | 100 м кабеля | 50.1 |  |  |  | 37 |  | 4.24 | 3
|  | НР от ОЗП+ЗПМ - 95% |  | 91.1 |  | 73
|  | СП от ОЗП+ЗПМ - 65% |  | 62.33 |  | 50
|  | Сметная стоимость |  |  |  | 820
10 | 08-02-143-02 ФЕРм-2001 пр. МРР № 321 к=0,8 | Покрытие кабеля, проложенного в траншее кирпичом каждого последующего | 0.8 | 518.33 | 0.52 | 415 | 21 | 393 | 1 | 3.4 | 3
|  |  | 100 м кабеля | 26.17 |  |  |  | 22 |  | 2.54 | 2
|  | НР от ОЗП+ЗПМ - 95% |  | 50.92 |  | 41
|  | СП от ОЗП+ЗПМ - 65% |  | 34.84 |  | 28
|  | Сметная стоимость |  |  |  | 484
11 | 408-0122 ФССЦ-2001 пр. МРР № 308 | Песок природный для строительных работ средний | 9 | 55.26 | 55.26 | 497 | -- | -- | 497 | -- | --
|  |  | м3 | -- |  |  |  | -- |  | -- | --
12 | 404-0005 ФССЦ-2001 пр. МРР № 308 | Кирпич керамический одинарный, размером 250х120х65 мм | 1.2 | 1752.6 | 1752.6 | 2103 | -- | -- | 2103 | -- | --
|  |  | 1000 шт. | -- |  |  |  | -- |  | -- | --
13 | 08-02-145-01 ФЕРм-2001 пр. МРР № 321 к=0,8 | Кабель до 35 кВ, прокладываемый по дну канала без креплений, масса 1 м кабеля до 1 кг | 0.8 | 383.89 | 69.01 | 307 | 45 | 207 | 55 | 7.32 | 6
|  |  | 100 м кабеля | 56.34 |  |  |  | 16 |  | 2.1 | 2
|  | НР от ОЗП+ЗПМ - 95% |  | 72.6 |  | 58
|  | СП от ОЗП+ЗПМ - 65% |  | 49.67 |  | 40
|  | Сметная стоимость |  |  |  | 405
14 | 08-02-145-04 ФЕРм-2001 пр. МРР № 321 к=0,8 | Кабель до 35 кВ, прокладываемый по дну канала без креплений, масса 1 м кабеля до 6 кг | 0.8 | 780.59 | 69.85 | 624 | 79 | 490 | 55 | 12.8 | 10
|  |  | 100 м кабеля | 98.51 |  |  |  | 35 |  | 4.41 | 4
|  | НР от ОЗП+ЗПМ - 95% |  | 134.81 |  | 108
|  | СП от ОЗП+ЗПМ - 65% |  | 92.24 |  | 74
|  | Сметная стоимость |  |  |  | 806
15 | 08-02-148-01 ФЕРм-2001 пр. МРР № 321 к=0,8 | Кабель до 35 кВ в проложенных трубах, блоках и коробах, масса 1 м кабеля до 1 кг | 0.1 | 549.46 | 57.4 | 55 | 10 | 40 | 5 | 12.4 | 1
|  |  | 100 м кабеля | 95.43 |  |  |  | 3 |  | 3.39 | --
|  | НР от ОЗП+ЗПМ - 95% |  | 121.11 |  | 12
|  | СП от ОЗП+ЗПМ - 65% |  | 82.87 |  | 8
|  | Сметная стоимость |  |  |  | 75
16 | 08-02-148-04 ФЕРм-2001 пр. МРР № 321 к=0,8 | Кабель до 35 кВ в проложенных трубах, блоках и коробах, масса 1 м кабеля до 6 кг | 0.1 | 1284.32 | 59.92 | 128 | 22 | 100 | 6 | 28.8 | 3
|  |  | 100 м кабеля | 221.65 |  |  |  | 8 |  | 8.05 | 1
|  | НР от ОЗП+ЗПМ - 95% |  | 283.86 |  | 28
|  | СП от ОЗП+ЗПМ - 65% |  | 194.22 |  | 19
|  | Сметная стоимость |  |  |  | 175
17 | 08-02-148-01 ФЕРм-2001 пр. МРР № 321 к=1,2 к=0,8 | Кабель до 35 кВ в проложенных трубах, блоках и коробах, масса 1 м кабеля до 1 кг | 0.3 | 647.88 | 57.4 | 194 | 34 | 143 | 17 | 14.88 | 4
|  |  | 100 м кабеля | 114.52 |  |  |  | 12 |  | 4.07 | 1
|  | НР от ОЗП+ЗПМ - 95% |  | 145.34 |  | 44
|  | СП от ОЗП+ЗПМ - 65% |  | 99.44 |  | 30
|  | Сметная стоимость |  |  |  | 268
18 | 08-02-148-04 ФЕРм-2001 пр. МРР № 321 к=1,2 к=0,8 | Кабель до 35 кВ в проложенных трубах, блоках и коробах, масса 1 м кабеля до 6 кг | 0.3 | 1529.2 | 59.92 | 459 | 80 | 361 | 18 | 34.56 | 10
|  |  | 100 м кабеля | 265.98 |  |  |  | 28 |  | 9.66 | 3
|  | НР от ОЗП+ЗПМ - 95% |  | 340.63 |  | 102
|  | СП от ОЗП+ЗПМ - 65% |  | 233.06 |  | 70
|  | Сметная стоимость |  |  |  | 631
19 | 501-0824 ФССЦ-2001 пр. МРР № 308 | Кабели контрольные с медными жилами с поливинилхлоридной изоляцией и оболочкой марки КВВГ, с числом жил - 4 и сечением 4 мм2 | 0.12 | 14365.43 | 14365.43 | 1724 | -- | -- | 1724 | -- | --
|  |  | 1000 м | -- |  |  |  | -- |  | -- | --
20 | 501-8356 ФССЦ-2001 пр. МРР № 308 | Кабель силовой с алюминиевыми жилами с поливинилхлоридной изоляцией в поливинилхлоридной оболочке без защитного покрова АВВГ, напряжением 1,0 Кв, число жил - 5 и сечением 95 мм2 | 0.12 | 65210.04 | 65210.04 | 7825 | -- | -- | 7825 | -- | --
|  |  | 1000 м | -- |  |  |  | -- |  | -- | --
21 | 08-02-163-02 ФЕРм-2001 пр. МРР № 321 к=1,2 к=0,8 | Заделка концевая с термоусаживающимися полиэтиленовыми перчатками для 3-4-жильного кабеля с бумажной изоляцией напряжением до 1 кВ, сечение одной жилы до 120 мм2 | 4 | 22.89 | 4.6 | 92 | 64 | 9 | 19 | 2.08 | 8
|  |  | 1 шт. | 15.97 |  |  |  | 1 |  | 0.01 | --
|  | НР от ОЗП+ЗПМ - 95% |  | 15.3 |  | 61
|  | СП от ОЗП+ЗПМ - 65% |  | 10.47 |  | 42
|  | Сметная стоимость |  |  |  | 195
22 | 152-9762 | Муфта кабельная концевая термоусаживаемая 4КНТп-1-150 | 4 | 311.86 | 311.86 | 1247 | -- | -- | 1247 | -- | --
|  |  | компл. | -- |  |  |  | -- |  | -- | --
23 | 08-02-407-02 ФЕРм-2001 пр. МРР № 747 к=1,2 | Труба стальная по установленным конструкциям, по стенам с креплением скобами, диаметр до 40 мм | 0.3 | 1176.23 | 392.29 | 353 | 140 | 95 | 118 | 49.8 | 15
|  |  | 100 м | 468.12 |  |  |  | 4 |  | 0.96 | --
|  | НР от ОЗП+ЗПМ - 95% |  | 457.03 |  | 137
|  | СП от ОЗП+ЗПМ - 65% |  | 312.7 |  | 94
|  | Сметная стоимость |  |  |  | 584
24 | 08-02-407-04 ФЕРм-2001 пр. МРР № 747 к=1,2 | Труба стальная по установленным конструкциям, по стенам с креплением скобами, диаметр до 80 мм | 0.3 | 1923.04 | 678.24 | 577 | 228 | 145 | 204 | 81 | 24
|  |  | 100 м | 761.4 |  |  |  | 7 |  | 1.74 | 1
|  | НР от ОЗП+ЗПМ - 95% |  | 745.65 |  | 224
|  | СП от ОЗП+ЗПМ - 65% |  | 510.18 |  | 153
|  | Сметная стоимость |  |  |  | 954
25 | 103-0004 ФССЦ-2001 пр. МРР № 308 | Трубы стальные сварные водогазопроводные с резьбой черные легкие диаметр условного прохода 32 мм, толщина стенки 2,8 мм | 30 | 20.32 | 20.32 | 610 | -- | -- | 610 | -- | --
|  |  | м | -- |  |  |  | -- |  | -- | --
26 | 103-0007 ФССЦ-2001 пр. МРР № 308 | Трубы стальные сварные водогазопроводные с резьбой черные легкие диаметр условного прохода 65 мм, толщина стенки 3,2 мм | 30 | 40.51 | 40.51 | 1215 | -- | -- | 1215 | -- | --
|  |  | м | -- |  |  |  | -- |  | -- | --
27 | 10-06-048-05 ФЕРм-2001 пр. МРР № 360 ГЭСНм часть 10 п.1.10.92[98] Кзтр=0,3, Кэм=0,3 | Прокладка волоконно-оптических кабелей в траншее. Прокладка опознавательной ленты, применен коэффициент к нормам затрат труда - 0,3, к нормам эксплуатации машин - 0,3 | 0.09 | 747.78 | 4.63 | 67 | 6 | 61 | -- | 6.9 | 1
|  |  | 1 км кабеля | 69.41 |  |  |  | 3 |  | 2.71 | --
|  | НР от ОЗП+ЗПМ - 100% |  | 103.37 |  | 9
|  | СП от ОЗП+ЗПМ - 65% |  | 67.19 |  | 6
|  | Сметная стоимость |  |  |  | 82
28 | 507-2610 ФССЦ-2001 пр. МРР № 94 | Лента сигнальная | 90 | 1.08 | 1.08 | 97 | -- | -- | 97 | -- | --
|  |  | м | -- |  |  |  | -- |  | -- | --
29 | 08-02-471-01 ФЕРм-2001 пр. МРР № 321 к=0,8 | Заземлитель вертикальный из угловой стали размером 50х50х5 мм | 0.6 | 683.01 | 554.43 | 410 | 48 | 29 | 333 | 10.7 | 6
|  |  | 10 шт. | 80.46 |  |  |  | 1 |  | 0.19 | --
|  | НР от ОЗП+ЗПМ - 95% |  | 78.39 |  | 47
|  | СП от ОЗП+ЗПМ - 65% |  | 53.64 |  | 32
|  | Сметная стоимость |  |  |  | 489
30 | 08-02-472-02 ФЕРм-2001 пр. МРР № 747 к=0,8 | Заземлитель горизонтальный из стали полосовой сечением 160 мм2 | 0.35 | 865.76 | 678.07 | 303 | 44 | 22 | 237 | 16.6 | 6
|  |  | 100 м | 124.83 |  |  |  | 1 |  | 0.22 | --
|  | НР от ОЗП+ЗПМ - 95% |  | 120.85 |  | 42
|  | СП от ОЗП+ЗПМ - 65% |  | 82.69 |  | 29
|  | Сметная стоимость |  |  |  | 374
31 | 101-1889 ФССЦ-2001 пр. МРР № 308 | Сталь полосовая 40х4 мм, кипящая | 0.0455 | -6200 | -6200 | -282 | -- | -- | -282 | -- | --
|  |  | т | -- |  |  |  | -- |  | -- | --
32 | 101-4678 ФССЦ-2001 пр. МРР № 359 | Сталь полосовая 40х5 мм, марка Ст3сп | 0.055 | 6159.22 | 6159.22 | 339 | -- | -- | 339 | -- | --
|  |  | т | -- |  |  |  | -- |  | -- | --
33 | 01-02-057-02 ФЕР-2001 пр. МРР № 253 к=1,15 к=1,25 | Разработка грунта вручную в траншеях глубиной до 2 м без креплений с откосами, группа грунтов 2 для заземления | 0.0455 | 1381.38 | -- | 63 | 63 | -- | -- | 177.1 | 8
|  |  | 100 м3 грунта | 1381.38 |  |  |  | -- |  | -- | --
|  | НР от ОЗП+ЗПМ - 72% (=80х0,9) |  | 994.59 |  | 45
|  | СП от ОЗП+ЗПМ - 38,25% (=45х0,85) |  | 528.38 |  | 24
|  | Сметная стоимость |  |  |  | 132
34 | 01-02-061-02 ФЕР-2001 пр. МРР № 253 к=1,15 к=1,25 | Засыпка вручную траншей, пазух котлованов и ям, группа грунтов 2 | 0.0455 | 838.35 | -- | 38 | 38 | -- | -- | 111.78 | 5
|  |  | 100 м3 грунта | 838.35 |  |  |  | -- |  | -- | --
|  | НР от ОЗП+ЗПМ - 72% (=80х0,9) |  | 603.61 |  | 27
|  | СП от ОЗП+ЗПМ - 38,25% (=45х0,85) |  | 320.67 |  | 15
|  | Сметная стоимость |  |  |  | 80
35 | 01-02-057-02 ФЕР-2001 пр. МРР № 253 к=1,15 к=1,25 | Разработка грунта вручную в траншеях глубиной до 2 м без креплений с откосами, группа грунтов 2 для фундамента | 0.054 | 1381.38 | -- | 75 | 75 | -- | -- | 177.1 | 10
|  |  | 100 м3 грунта | 1381.38 |  |  |  | -- |  | -- | --
|  | НР от ОЗП+ЗПМ - 72% (=80х0,9) |  | 994.59 |  | 54
|  | СП от ОЗП+ЗПМ - 38,25% (=45х0,85) |  | 528.38 |  | 29
|  | Сметная стоимость |  |  |  | 158
36 | 11-01-002-01 ФЕР-2001 пр. МРР № 253 к=1,15 к=1,25 | Устройство подстилающих слоев песчаных | 2.7 | 137.36 | 66.68 | 371 | 91 | 99 | 181 | 3.92 | 11
|  |  | 1 м3 подстилающего слоя | 33.88 |  |  |  | 10 |  | 0.38 | 1
|  | НР от ОЗП+ЗПМ - 110,7% (=123х0,9) |  | 41.68 |  | 113
|  | СП от ОЗП+ЗПМ - 63,75% (=75х0,85) |  | 24 |  | 65
|  | Сметная стоимость |  |  |  | 549
37 | 11-01-002-04 ФЕР-2001 пр. МРР № 253 к=1,15 к=1,25 | Устройство подстилающих слоев щебеночных | 2.7 | 301.73 | 195.44 | 815 | 103 | 184 | 528 | 4.29 | 12
|  |  | 1 м3 подстилающего слоя | 38.01 |  |  |  | 19 |  | 0.69 | 2
|  | НР от ОЗП+ЗПМ - 110,7% (=123х0,9) |  | 49.73 |  | 134
|  | СП от ОЗП+ЗПМ - 63,75% (=75х0,85) |  | 28.64 |  | 77
|  | Сметная стоимость |  |  |  | 1026
38 | 06-01-005-04 ФЕР-2001 пр. МРР № 253 к=1,15 к=1,25 | Устройство железобетонных фундаментов общего назначения объемом до 5 м3 | 0.027 | 84723.52 | 77146.15 | 2288 | 119 | 85 | 2084 | 521.64 | 14
|  |  | 100 м3 бетона и железобетона в деле | 4413.08 |  |  |  | 11 |  | 29.95 | 1
|  | НР от ОЗП+ЗПМ - 94,5% (=105х0,9) |  | 4551.31 |  | 123
|  | СП от ОЗП+ЗПМ - 55,25% (=65х0,85) |  | 2660.95 |  | 72
|  | Сметная стоимость |  |  |  | 2483
39 | 68-12-4 ФЕРр-2001 пр. МРР № 207 | Разборка покрытий и оснований асфальтобетонных с помощью молотков отбойных | 0.072 | 6008.44 | -- | 433 | 146 | 287 | -- | 243.35 | 18
|  |  | 100 м3 конструкций | 2022.24 |  |  |  | 31 |  | 41.39 | 3
|  | НР от ОЗП+ЗПМ - 104% |  | 2543.91 |  | 183
|  | СП от ОЗП+ЗПМ - 60% |  | 1467.64 |  | 106
|  | Сметная стоимость |  |  |  | 722
40 | 68-12-2 ФЕРр-2001 пр. МРР № 207 | Разборка покрытий и оснований щебеночных | 0.18 | 596.33 | -- | 107 | 26 | 81 | -- | 18.37 | 3
|  |  | 100 м3 конструкций | 144.57 |  |  |  | 11 |  | 4.65 | 1
|  | НР от ОЗП+ЗПМ - 104% |  | 211.72 |  | 38
|  | СП от ОЗП+ЗПМ - 60% |  | 122.15 |  | 22
|  | Сметная стоимость |  |  |  | 167
41 | 68-9-1 ФЕРр-2001 пр. МРР № 207 | Исправление профиля оснований щебеночных с добавлением нового материала | 0.09 | 16870.32 | 9933.81 | 1518 | 64 | 561 | 893 | 87.29 | 8
|  |  | 1000 м2 площади основания | 706.18 |  |  |  | 68 |  | 56 | 5
|  | НР от ОЗП+ЗПМ - 104% |  | 1520.08 |  | 137
|  | СП от ОЗП+ЗПМ - 60% |  | 876.97 |  | 79
|  | Сметная стоимость |  |  |  | 1734
42 | 68-15-6 ФЕРр-2001 пр. МРР № 207 | Ремонт асфальтобетонного покрытия дорог однослойного толщиной 80 мм площадью ремонта до 25 м2 | 0.9 | 10891.09 | 8941.09 | 9802 | 838 | 917 | 8047 | 112.1 | 101
|  |  | 100 м2 | 931.55 |  |  |  | 115 |  | 11.61 | 10
|  | НР от ОЗП+ЗПМ - 104% |  | 1101.39 |  | 991
|  | СП от ОЗП+ЗПМ - 60% |  | 635.42 |  | 572
|  | Сметная стоимость |  |  |  | 11365
|  | Итого прямые затраты по смете: | руб. |  |  | 474727 | 4653 | 8846 | 461228 |  | 579
|  |  | руб. |  |  |  |  | 682 |  |  | 62
| Стоимость оборудования - |  | руб. |  |  | 432363
| Всего, стоимость оборудования - |  | руб. |  |  | 432363
| Стоимость монтажных работ - |  | руб. |  |  | 25110
| Материалы - |  | руб. |  |  | 1439
| Всего оплата труда - |  | руб. |  |  |  | 2082
| Стоимость материалов и конструкций - |  | руб. |  |  | 15376
|  | Накладные расходы - | руб. |  |  | 1979
|  | Сметная прибыль - | руб. |  |  | 1353
| Всего, стоимость монтажных работ - |  | руб. |  |  | 28442
|  | Нормативная трудоемкость - | чел.-ч | [7 empty] | 244
|  | Сметная заработная плата - | руб. |  |  |  | 2082
| Стоимость общестроительных работ - |  | руб. |  |  | 17253
| Материалы - |  | руб. |  |  | 12050
| Всего оплата труда - |  | руб. |  |  |  | 3252
|  | Накладные расходы - | руб. |  |  | 2878
|  | Сметная прибыль - | руб. |  |  | 1610
| Всего, стоимость общестроительных работ - |  | руб. |  |  | 21741
|  | Нормативная трудоемкость - | чел.-ч | [7 empty] | 397
|  | Сметная заработная плата - | руб. |  |  |  | 3252
|  | Итого по смете: | руб. |  |  | 482546
|  | Нормативная трудоемкость - | чел.-ч | [7 empty] | 640
|  | Сметная заработная плата - | руб. |  |  |  | 5335
Пересчет итогов в цены на 1-2012 г.
| Оплата труда осн. рабочих |  | 4653 | х 5,43 |  | 25266
| Затраты на экспл. машин |  | 8846 | х 5,43 |  | 48034
| (в т.ч. опл. труда механизаторов) |  | 682 | х 5,43 |  |  |  | 3703
| Стоимость материальных ресурсов |  | 28865 | х 5,43 |  | 156737
| Итого прямых затрат |  |  |  |  | 230037
| Стоимость оборудования |  | 432363 | х 3,02 |  | 1305736
| Накладные расходы в текущих ценах |  | 4856 | х 5,43 |  | 26368
| Сметная прибыль в текущих ценах |  | 2963 | х 5,43 |  | 16089
| ИТОГО в ценах на 1-2012 г. |  |  |  |  | 1578230
| Налог на добавленную стоимость (НДС) |  | 18 % |  |  | 284081.4
| Итого с налогом на добавленную стоимость (НДС) |  |  |  |  | 1862311.4