## Локальная смета
СОГЛАСОВАНО: | [8 empty] | УТВЕРЖДАЮ:
_______________ | [8 empty] | __________________
" _____ " ________________ 200_ г. | [8 empty] | "______ " _______________200_ г.
МБДОУ №190
(наименование стройки)
ЛОКАЛЬНЫЙ СМЕТНЫЙ РАСЧЕТ № 1-2
(локальная смета)
на | ремонт ИТП в здании МБДОУ № 190, по адресу: ул. 13-я Березниковская,19
(наименование работ и затрат, наименование объекта)
Основание:
| Сметная стоимость _______________________________________________________________________________________________ |  | 319,168 |  | тыс.руб.
| Средства на оплату труда _______________________________________________________________________________________________ |  | ___________________________11,445 |  | тыс.руб.
| Сметная трудоемкость _______________________________________________________________________________________________ |  | _______________________________________________________________________________________________213,56 |  | чел.час
| Составлен(а) в текущих (прогнозных) ценах 2000 г. | [6 empty] | пересчет в цены 2 кв.2012г
№ пп | Шифр и номер позиции норматива | Наименование работ и затрат, единица измерения | Количество | Стоимость единицы, руб. |  |  | Общая стоимость, руб. |  |  |  | Затраты труда рабочих, чел.-ч, не занятых обслуживанием машин
|  |  |  | всего | эксплуатации машин | материалы | Всего | оплаты труда | эксплуатация машин | материалы
|  |  |  | оплаты труда | в т.ч. оплаты труда |  |  |  | в т.ч. оплаты труда |  | на единицу | всего
1 | 2 | 3 | 4 | 5 | 6 | 7 | 8 | 9 | 10 | 11 | 12 | 13
Раздел 1. Сантехнические работы ИТП
1 | ФЕР16-02-004-03 В ред. пр. № 253 Минрегиона РФ | Прокладка трубопроводов отопления и газоснабжения из стальных бесшовных труб диаметром: 80 мм (100 м трубопровода) КОЭФ. К ПОЗИЦИИ: МДС 81-35.2004 п.4.7 ОЗП=1,15; ЭМ=1,25 к расх.; ЗПМ=1,25; ТЗ=1,15; ТЗМ=1,25; МДС 81-35.2004 прил.1,табл.3,п.1 ОЗП=1,2; ЭМ=1,2 к расх.; ЗПМ=1,2; ТЗ=1,2; ТЗМ=1,2 | 0.4 | 7739,09 1074,13 | 297,71 7,50 | 6367.25 | 3095.64 | 429.65 | 119,08 3,00 | 2546.91 | 110.05 | 44.02
|  | Накладные расходы от ФОТ Сметная прибыль от ФОТ Всего с НР и СП | 128%*0,9 83%*0,85
2 | ФЕР16-02-004-02 В ред. пр. № 253 Минрегиона РФ | Прокладка трубопроводов отопления и газоснабжения из стальных бесшовных труб диаметром: 65 мм (100 м трубопровода) КОЭФ. К ПОЗИЦИИ: МДС 81-35.2004 п.4.7 ОЗП=1,15; ЭМ=1,25 к расх.; ЗПМ=1,25; ТЗ=1,15; ТЗМ=1,25; МДС 81-35.2004 прил.1,табл.3,п.1 ОЗП=1,2; ЭМ=1,2 к расх.; ЗПМ=1,2; ТЗ=1,2; ТЗМ=1,2 | 0.15 | 7023,47 970,43 | 209,83 4,67 | 5843.21 | 1053.52 | 145.56 | 31,47 0,70 | 876.49 | 99.43 | 14.91
|  | Накладные расходы от ФОТ Сметная прибыль от ФОТ Всего с НР и СП | 128%*0,9 83%*0,85
3 | ФЕР16-02-005-01 В ред. пр. № 253 Минрегиона РФ | Прокладка трубопроводов отопления и водоснабжения из стальных электросварных труб диаметром: до 40 мм (100 м трубопровода) КОЭФ. К ПОЗИЦИИ: МДС 81-35.2004 п.4.7 ОЗП=1,15; ЭМ=1,25 к расх.; ЗПМ=1,25; ТЗ=1,15; ТЗМ=1,25; МДС 81-35.2004 прил.1,табл.3,п.1 ОЗП=1,2; ЭМ=1,2 к расх.; ЗПМ=1,2; ТЗ=1,2; ТЗМ=1,2 | 0.04 | 4194,88 819,31 | 174,25 3,85 | 3201.32 | 167.8 | 32.77 | 6,97 0,15 | 128.06 | 83.94 | 3.36
|  | Накладные расходы от ФОТ Сметная прибыль от ФОТ Всего с НР и СП | 128%*0,9 83%*0,85
4 | ФЕР16-07-005-02 В ред. пр. № 253 Минрегиона РФ | Гидравлическое испытание трубопроводов систем отопления, водопровода и горячего водоснабжения диаметром: до 100 мм (100 м трубопровода) КОЭФ. К ПОЗИЦИИ: МДС 81-35.2004 п.4.7 ОЗП=1,15; ЭМ=1,25 к расх.; ЗПМ=1,25; ТЗ=1,15; ТЗМ=1,25; МДС 81-35.2004 прил.1,табл.3,п.1 ОЗП=1,2; ЭМ=1,2 к расх.; ЗПМ=1,2; ТЗ=1,2; ТЗМ=1,2 | 0.55 | 158,36 80,48 | 66.77 | 11.11 | 87.1 | 44.26 | 36.72 | 6.12 | 6.91 | 3.8
|  | Накладные расходы от ФОТ Сметная прибыль от ФОТ Всего с НР и СП | 128%*0,9 83%*0,85
5 | ФЕР16-07-005-01 В ред. пр. № 253 Минрегиона РФ | Гидравлическое испытание трубопроводов систем отопления, водопровода и горячего водоснабжения диаметром: до 50 мм (100 м трубопровода) КОЭФ. К ПОЗИЦИИ: МДС 81-35.2004 п.4.7 ОЗП=1,15; ЭМ=1,25 к расх.; ЗПМ=1,25; ТЗ=1,15; ТЗМ=1,25; МДС 81-35.2004 прил.1,табл.3,п.1 ОЗП=1,2; ЭМ=1,2 к расх.; ЗПМ=1,2; ТЗ=1,2; ТЗМ=1,2 | 0.04 | 151,53 80,48 | 66.77 | 4.28 | 6.06 | 3.22 | 2.67 | 0.17 | 6.91 | 0.28
|  | Накладные расходы от ФОТ Сметная прибыль от ФОТ Всего с НР и СП | 128%*0,9 83%*0,85
6 | ФЕР15-04-030-03 В ред. пр. № 253 Минрегиона РФ | Масляная окраска металлических поверхностей: стальных балок, труб диаметром более 50 мм и т.п., количество окрасок 2 (100 м2 окрашиваемой поверхности) КОЭФ. К ПОЗИЦИИ: МДС 81-35.2004 п.4.7 ОЗП=1,15; ЭМ=1,25 к расх.; ЗПМ=1,25; ТЗ=1,15; ТЗМ=1,25; МДС 81-35.2004 прил.1,табл.3,п.1 ОЗП=1,2; ЭМ=1,2 к расх.; ЗПМ=1,2; ТЗ=1,2; ТЗМ=1,2 | 0.178 | 975,63 496,28 | 4,39 0,18 | 474.96 | 173.66 | 88.34 | 0,78 0,03 | 84.54 | 56.02 | 9.97
|  | Накладные расходы от ФОТ Сметная прибыль от ФОТ Всего с НР и СП | 105%*0,9 55%*0,85
7 | ФЕР15-04-030-04 В ред. пр. № 253 Минрегиона РФ | Масляная окраска металлических поверхностей: решеток, переплетов, труб диаметром менее 50 мм и т.п., количество окрасок 2 (100 м2 окрашиваемой поверхности) КОЭФ. К ПОЗИЦИИ: МДС 81-35.2004 п.4.7 ОЗП=1,15; ЭМ=1,25 к расх.; ЗПМ=1,25; ТЗ=1,15; ТЗМ=1,25; МДС 81-35.2004 прил.1,табл.3,п.1 ОЗП=1,2; ЭМ=1,2 к расх.; ЗПМ=1,2; ТЗ=1,2; ТЗМ=1,2 | 0.0011 | 1348,19 868,84 | 4,39 0,18 | 474.96 | 1.48 | 0.96 |  | 0.52 | 98.06 | 0.11
|  | Накладные расходы от ФОТ Сметная прибыль от ФОТ Всего с НР и СП | 105%*0,9 55%*0,85
8 | ФЕР16-05-001-03 В ред. пр. № 253 Минрегиона РФ | Установка вентилей, задвижек, затворов, клапанов обратных, кранов проходных на трубопроводах из стальных труб диаметром: до 100 мм (1 шт.) КОЭФ. К ПОЗИЦИИ: МДС 81-35.2004 п.4.7 ОЗП=1,15; ЭМ=1,25 к расх.; ЗПМ=1,25; ТЗ=1,15; ТЗМ=1,25; МДС 81-35.2004 прил.1,табл.3,п.1 ОЗП=1,2; ЭМ=1,2 к расх.; ЗПМ=1,2; ТЗ=1,2; ТЗМ=1,2 | 8 | 185,09 36,42 | 13,25 0,41 | 135.42 | 1480.72 | 291.36 | 106 3,28 | 1083.36 | 4.02 | 32.16
|  | Накладные расходы от ФОТ Сметная прибыль от ФОТ Всего с НР и СП | 128%*0,9 83%*0,85
9 |  | Задвижки фланцевые МЗВГ Ду 80 (шт) КОЭФ. К ПОЗИЦИИ: Ктзр МАТ=1,02 | 2 | 4510.44 |  | 4510.44 | 9020.88 |  |  | 9020.88
10 |  | Затвор WT BVSS Ду 80 (шт) КОЭФ. К ПОЗИЦИИ: Ктзр МАТ=1,02 | 2 | 2190.55 |  | 2190.55 | 4381.1 |  |  | 4381.1
11 |  | Затвор WT BVSS Ду 65 (шт) КОЭФ. К ПОЗИЦИИ: Ктзр МАТ=1,02 | 4 | 1888.24 |  | 1888.24 | 7552.96 |  |  | 7552.96
12 | ФЕР24-01-033-02 В ред. пр. № 253 Минрегиона РФ | Установка вентилей и клапанов обратных муфтовых диаметром: до 32 мм (1 шт.) КОЭФ. К ПОЗИЦИИ: МДС 81-35.2004 п.4.7 ОЗП=1,15; ЭМ=1,25 к расх.; ЗПМ=1,25; ТЗ=1,15; ТЗМ=1,25; МДС 81-35.2004 прил.1,табл.3,п.1 ОЗП=1,2; ЭМ=1,2 к расх.; ЗПМ=1,2; ТЗ=1,2; ТЗМ=1,2 | 8 | 54,25 13,39 |  | 40.86 | 434 | 107.12 |  | 326.88 | 1.48 | 11.84
|  | Накладные расходы от ФОТ Сметная прибыль от ФОТ Всего с НР и СП | 130%*0,9 89%*0,85
13 | 302-1344 | Вентили проходные муфтовые 15кч18п для воды давлением 1,6 МПа (16 кгс/см2), диаметром 32 мм (шт.) КОЭФ. К ПОЗИЦИИ: МДС 81-35.2004 п.4.7 ОЗП=1,15; ЭМ=1,25 к расх.; ЗПМ=1,25; ТЗ=1,15; ТЗМ=1,25; МДС 81-35.2004 прил.1,табл.3,п.1 ОЗП=1,2; ЭМ=1,2 к расх.; ЗПМ=1,2; ТЗ=1,2; ТЗМ=1,2 | -8 | 39.55 |  | 39.55 | -316.4 |  |  | -316.4
14 |  | Вентиль муфтовый 15ч8бр Ду 25 (шт) КОЭФ. К ПОЗИЦИИ: Ктзр МАТ=1,02 | 8 | 134.84 |  | 134.84 | 1078.72 |  |  | 1078.72
15 | ФЕР24-01-033-01 В ред. пр. № 253 Минрегиона РФ | Установка вентилей и клапанов обратных муфтовых диаметром: до 20 мм (1 шт.) КОЭФ. К ПОЗИЦИИ: МДС 81-35.2004 п.4.7 ОЗП=1,15; ЭМ=1,25 к расх.; ЗПМ=1,25; ТЗ=1,15; ТЗМ=1,25; МДС 81-35.2004 прил.1,табл.3,п.1 ОЗП=1,2; ЭМ=1,2 к расх.; ЗПМ=1,2; ТЗ=1,2; ТЗМ=1,2 | 6 | 33,11 10,51 |  | 22.6 | 198.66 | 63.06 |  | 135.6 | 1.16 | 6.96
|  | Накладные расходы от ФОТ Сметная прибыль от ФОТ Всего с НР и СП | 130%*0,9 89%*0,85
16 | 302-1342 | Вентили проходные муфтовые 15кч18п для воды давлением 1,6 МПа (16 кгс/см2), диаметром 20 мм (шт.) КОЭФ. К ПОЗИЦИИ: МДС 81-35.2004 п.4.7 ОЗП=1,15; ЭМ=1,25 к расх.; ЗПМ=1,25; ТЗ=1,15; ТЗМ=1,25; МДС 81-35.2004 прил.1,табл.3,п.1 ОЗП=1,2; ЭМ=1,2 к расх.; ЗПМ=1,2; ТЗ=1,2; ТЗМ=1,2 | -6 | 21.81 |  | 21.81 | -130.86 |  |  | -130.86
17 |  | Вентиль муфтовый 15ч8бр Ду 20 (шт) КОЭФ. К ПОЗИЦИИ: Ктзр МАТ=1,02 | 4 | 96.9 |  | 96.9 | 387.6 |  |  | 387.6
18 |  | Вентиль муфтовый 15ч8бр Ду 15 (шт) КОЭФ. К ПОЗИЦИИ: Ктзр МАТ=1,02 | 2 | 76.5 |  | 76.5 | 153 |  |  | 153
19 | ФЕР18-06-002-03 В ред. пр. № 253 Минрегиона РФ | Установка грязевиков наружным диаметром патрубков: до 89 мм (1 шт.) КОЭФ. К ПОЗИЦИИ: МДС 81-35.2004 п.4.7 ОЗП=1,15; ЭМ=1,25 к расх.; ЗПМ=1,25; ТЗ=1,15; ТЗМ=1,25; МДС 81-35.2004 прил.1,табл.3,п.1 ОЗП=1,2; ЭМ=1,2 к расх.; ЗПМ=1,2; ТЗ=1,2; ТЗМ=1,2 | 2 | 1105,56 49,99 | 22,98 0,41 | 1032.59 | 2211.12 | 99.98 | 45,96 0,82 | 2065.18 | 5.39 | 10.78
|  | Накладные расходы от ФОТ Сметная прибыль от ФОТ Всего с НР и СП | 128%*0,9 83%*0,85
20 | ФЕР18-07-001-02 В ред. пр. № 253 Минрегиона РФ | Установка манометров: с трехходовым краном (12 комплектов) (1 компл.) КОЭФ. К ПОЗИЦИИ: МДС 81-35.2004 п.4.7 ОЗП=1,15; ЭМ=1,25 к расх.; ЗПМ=1,25; ТЗ=1,15; ТЗМ=1,25; МДС 81-35.2004 прил.1,табл.3,п.1 ОЗП=1,2; ЭМ=1,2 к расх.; ЗПМ=1,2; ТЗ=1,2; ТЗМ=1,2 | 12 | 227,55 3,01 |  | 224.54 | 2730.6 | 36.12 |  | 2694.48 | 0.3 | 3.6
|  | Накладные расходы от ФОТ Сметная прибыль от ФОТ Всего с НР и СП | 128%*0,9 83%*0,85
21 | ФЕР24-01-033-01 В ред. пр. № 253 Минрегиона РФ | Установка вентилей и клапанов обратных муфтовых диаметром: до 20 мм (1 шт.) КОЭФ. К ПОЗИЦИИ: МДС 81-35.2004 п.4.7 ОЗП=1,15; ЭМ=1,25 к расх.; ЗПМ=1,25; ТЗ=1,15; ТЗМ=1,25; МДС 81-35.2004 прил.1,табл.3,п.1 ОЗП=1,2; ЭМ=1,2 к расх.; ЗПМ=1,2; ТЗ=1,2; ТЗМ=1,2 | 3 | 33,11 10,51 |  | 22.6 | 99.33 | 31.53 |  | 67.8 | 1.16 | 3.48
|  | Накладные расходы от ФОТ Сметная прибыль от ФОТ Всего с НР и СП | 130%*0,9 89%*0,85
22 | 302-1342 | Вентили проходные муфтовые 15кч18п для воды давлением 1,6 МПа (16 кгс/см2), диаметром 20 мм (шт.) КОЭФ. К ПОЗИЦИИ: МДС 81-35.2004 п.4.7 ОЗП=1,15; ЭМ=1,25 к расх.; ЗПМ=1,25; ТЗ=1,15; ТЗМ=1,25; МДС 81-35.2004 прил.1,табл.3,п.1 ОЗП=1,2; ЭМ=1,2 к расх.; ЗПМ=1,2; ТЗ=1,2; ТЗМ=1,2 | -3 | 21.81 |  | 21.81 | -65.43 |  |  | -65.43
23 |  | Трехходовой кран 11б18бк (шт) КОЭФ. К ПОЗИЦИИ: Ктзр МАТ=1,02 | 3 | 123.73 |  | 123.73 | 371.19 |  |  | 371.19
24 | ФЕР18-06-007-06 В ред. пр. № 253 Минрегиона РФ | Установка фильтров диаметром: 80 мм (10 фильтров) КОЭФ. К ПОЗИЦИИ: МДС 81-35.2004 п.4.7 ОЗП=1,15; ЭМ=1,25 к расх.; ЗПМ=1,25; ТЗ=1,15; ТЗМ=1,25; МДС 81-35.2004 прил.1,табл.3,п.1 ОЗП=1,2; ЭМ=1,2 к расх.; ЗПМ=1,2; ТЗ=1,2; ТЗМ=1,2 | 0.1 | 10684,58 192,82 | 195,07 4,45 | 10296.69 | 1068.46 | 19.28 | 19,51 0,45 | 1029.67 | 20.76 | 2.08
|  | Накладные расходы от ФОТ Сметная прибыль от ФОТ Всего с НР и СП | 128%*0,9 83%*0,85
25 | ФЕР16-05-003-02 В ред. пр. № 253 Минрегиона РФ | Установка клапанов предохранительных однорычажных диаметром: 40 мм (1 шт.) КОЭФ. К ПОЗИЦИИ: МДС 81-35.2004 п.4.7 ОЗП=1,15; ЭМ=1,25 к расх.; ЗПМ=1,25; ТЗ=1,15; ТЗМ=1,25; МДС 81-35.2004 прил.1,табл.3,п.1 ОЗП=1,2; ЭМ=1,2 к расх.; ЗПМ=1,2; ТЗ=1,2; ТЗМ=1,2 | 1 | 242,39 23,84 | 4.68 | 213.87 | 242.39 | 23.84 | 4.68 | 213.87 | 2.57 | 2.57
|  | Накладные расходы от ФОТ Сметная прибыль от ФОТ Всего с НР и СП | 128%*0,9 83%*0,85
26 | 301-1667 | Клапаны предохранительные малоподъемные однорычажные фланцевые 17ч3бр1 диаметром 40 мм (шт.) КОЭФ. К ПОЗИЦИИ: МДС 81-35.2004 п.4.7 ОЗП=1,15; ЭМ=1,25 к расх.; ЗПМ=1,25; ТЗ=1,15; ТЗМ=1,25; МДС 81-35.2004 прил.1,табл.3,п.1 ОЗП=1,2; ЭМ=1,2 к расх.; ЗПМ=1,2; ТЗ=1,2; ТЗМ=1,2 | -1 | 167.7 |  | 167.7 | -167.7 |  |  | -167.7
27 |  | Предохранительный клапан Ду 40 (шт) КОЭФ. К ПОЗИЦИИ: Ктзр МАТ=1,02 | 1 | 1882.61 |  | 1882.61 | 1882.61 |  |  | 1882.61
28 | ФЕР18-07-001-04 В ред. пр. № 253 Минрегиона РФ | Установка термометров в оправе прямых и угловых (1 компл.) КОЭФ. К ПОЗИЦИИ: МДС 81-35.2004 п.4.7 ОЗП=1,15; ЭМ=1,25 к расх.; ЗПМ=1,25; ТЗ=1,15; ТЗМ=1,25; МДС 81-35.2004 прил.1,табл.3,п.1 ОЗП=1,2; ЭМ=1,2 к расх.; ЗПМ=1,2; ТЗ=1,2; ТЗМ=1,2 | 6 | 339,98 4,02 |  | 335.96 | 2039.88 | 24.12 |  | 2015.76 | 0.43 | 2.58
|  | Накладные расходы от ФОТ Сметная прибыль от ФОТ Всего с НР и СП | 128%*0,9 83%*0,85
29 | ФЕРм12-12-002-08 В ред. пр. № 321 Минрегиона РФ | Арматура фланцевая с ручным приводом или без привода водопроводная на условное давление до 10 МПа, диаметр условного прохода: 65 мм (1 шт.) КОЭФ. К ПОЗИЦИИ: МДС 81-35.2004 прил.1,табл.3,п.1 ОЗП=1,2; ЭМ=1,2 к расх.; ЗПМ=1,2; ТЗ=1,2; ТЗМ=1,2 | 1 | 308,6 79,31 | 214,81 21,23 | 14.48 | 308.6 | 79.31 | 214,81 21,23 | 14.48 | 8.24 | 8.24
|  | Накладные расходы от ФОТ Сметная прибыль от ФОТ Всего с НР и СП | 80% 60%
30 |  | Клапан VFG2 Ду 65 (шт) КОЭФ. К ПОЗИЦИИ: Ктзр МАТ=1,02 | 1 | 65079.06 |  | 65079.06 | 65079.06 |  |  | 65079.06
31 |  | Регулирующий блок AFD (1-6 bar) (шт) КОЭФ. К ПОЗИЦИИ: Ктзр МАТ=1,02 | 1 | 23115.09 |  | 23115.09 | 23115.09 |  |  | 23115.09
32 | ФЕРм12-12-002-06 В ред. пр. № 321 Минрегиона РФ | Арматура фланцевая с ручным приводом или без привода водопроводная на условное давление до 10 МПа, диаметр условного прохода: 40 мм (1 шт.) КОЭФ. К ПОЗИЦИИ: МДС 81-35.2004 прил.1,табл.3,п.1 ОЗП=1,2; ЭМ=1,2 к расх.; ЗПМ=1,2; ТЗ=1,2; ТЗМ=1,2 | 4 | 200,43 60,37 | 134,59 13,28 | 5.47 | 801.72 | 241.48 | 538,36 53,12 | 21.88 | 6.28 | 25.12
|  | Накладные расходы от ФОТ Сметная прибыль от ФОТ Всего с НР и СП | 80% 60%
33 |  | Клапан балансировочный MSV-F2 Ду 40 (шт) КОЭФ. К ПОЗИЦИИ: Ктзр МАТ=1,02 | 4 | 9417.35 |  | 9417.35 | 37669.4 |  |  | 37669.4
34 | ФЕР26-01-017-01 В ред. пр. № 253 Минрегиона РФ | Изоляция трубопроводов изделиями из вспененного каучука ("Армофлекс"), вспененного полиэтилена ("Термофлекс"): трубками (10 м трубопровода) КОЭФ. К ПОЗИЦИИ: МДС 81-35.2004 п. 4.7 ОЗП=1,15; ЭМ=1,25 к расх.; ЗПМ=1,25; ТЗ=1,15; ТЗМ=1,25; МДС 81-35.2004 Прил. 1, табл. 3, п. 1 ОЗП=1,2; ЭМ=1,2 к расх.; ЗПМ=1,2; ТЗ=1,2; ТЗМ=1,2 | 5.7 | 2126,42 48,19 | 33.95 | 2044.28 | 12120.6 | 274.68 | 193.52 | 11652.4 | 4.86 | 27.7
|  | Накладные расходы от ФОТ Сметная прибыль от ФОТ Всего с НР и СП | 100%*0,9 70%*0,85
35 | 101-2466 | Краска "Армофиниш" (л) КОЭФ. К ПОЗИЦИИ: МДС 81-35.2004 п. 4.7 ОЗП=1,15; ЭМ=1,25 к расх.; ЗПМ=1,25; ТЗ=1,15; ТЗМ=1,25; МДС 81-35.2004 Прил. 1, табл. 3, п. 1 ОЗП=1,2; ЭМ=1,2 к расх.; ЗПМ=1,2; ТЗ=1,2; ТЗМ=1,2 | -8.197 | 269.51 |  | 269.51 | -2209.17 |  |  | -2209.17
36 | 101-2481 | Лента самоклеящаяся "Армофлекс" 3х50 мм (м) КОЭФ. К ПОЗИЦИИ: МДС 81-35.2004 п. 4.7 ОЗП=1,15; ЭМ=1,25 к расх.; ЗПМ=1,25; ТЗ=1,15; ТЗМ=1,25; МДС 81-35.2004 Прил. 1, табл. 3, п. 1 ОЗП=1,2; ЭМ=1,2 к расх.; ЗПМ=1,2; ТЗ=1,2; ТЗМ=1,2 | -85.5 | 3 |  | 3 | -256.5 |  |  | -256.5
37 | 104-0162 | Трубки из вспененного полиэтилена (пенополиэтилен) "Термофлекс" диаметром 108х13 мм (м) КОЭФ. К ПОЗИЦИИ: МДС 81-35.2004 п. 4.7 ОЗП=1,15; ЭМ=1,25 к расх.; ЗПМ=1,25; ТЗ=1,15; ТЗМ=1,25; МДС 81-35.2004 Прил. 1, табл. 3, п. 1 ОЗП=1,2; ЭМ=1,2 к расх.; ЗПМ=1,2; ТЗ=1,2; ТЗМ=1,2 | -62.7 | 142.45 |  | 142.45 | -8931.61 |  |  | -8931.61
38 | 113-0393 | Клей "Армофлекс" 520 (л) КОЭФ. К ПОЗИЦИИ: МДС 81-35.2004 п. 4.7 ОЗП=1,15; ЭМ=1,25 к расх.; ЗПМ=1,25; ТЗ=1,15; ТЗМ=1,25; МДС 81-35.2004 Прил. 1, табл. 3, п. 1 ОЗП=1,2; ЭМ=1,2 к расх.; ЗПМ=1,2; ТЗ=1,2; ТЗМ=1,2 | -0.8151 | 65.58 |  | 65.58 | -53.45 |  |  | -53.45
39 | 113-0394 | Очиститель для клея "Армофлекс" (л) КОЭФ. К ПОЗИЦИИ: МДС 81-35.2004 п. 4.7 ОЗП=1,15; ЭМ=1,25 к расх.; ЗПМ=1,25; ТЗ=1,15; ТЗМ=1,25; МДС 81-35.2004 Прил. 1, табл. 3, п. 1 ОЗП=1,2; ЭМ=1,2 к расх.; ЗПМ=1,2; ТЗ=1,2; ТЗМ=1,2 | -0.114 | 200.58 |  | 200.58 | -22.87 |  |  | -22.87
40 | 506-0879 | Листы алюминиевые марки АД1Н, толщиной 0,5 мм (кг) КОЭФ. К ПОЗИЦИИ: МДС 81-35.2004 п. 4.7 ОЗП=1,15; ЭМ=1,25 к расх.; ЗПМ=1,25; ТЗ=1,15; ТЗМ=1,25; МДС 81-35.2004 Прил. 1, табл. 3, п. 1 ОЗП=1,2; ЭМ=1,2 к расх.; ЗПМ=1,2; ТЗ=1,2; ТЗМ=1,2 | -0.1881 | 60.23 |  | 60.23 | -11.33 |  |  | -11.33
41 |  | Теплоизоляция "Энергофлекс" 89/13 (м) КОЭФ. К ПОЗИЦИИ: Ктзр МАТ=1,02 | 40 | 89.3 |  | 89.3 | 3572 |  |  | 3572
42 |  | Теплоизоляция "Энергофлекс" 76/13 (м) КОЭФ. К ПОЗИЦИИ: Ктзр МАТ=1,02 | 15 | 53.46 |  | 53.46 | 801.9 |  |  | 801.9
43 |  | Теплоизоляция "Энергофлекс" 40/13 (м) КОЭФ. К ПОЗИЦИИ: Ктзр МАТ=1,02 | 2 | 41.64 |  | 41.64 | 83.28 |  |  | 83.28
Итого прямые затраты по смете с учетом индексов, в текущих ценах | [6 empty] | 242391.4 | 10997.96 | 7130,86 447 | 224262.58 |  | 213.56
Накладные расходы | [6 empty] | 11979.37
Сметная прибыль | [6 empty] | 7626.08
Итоги по смете:
Итоги по Строительным работам
Итоги по позициям, введенным в ценах 2001г.
Сантехнические работы - внутренние (трубопроводы, водопровод, канализация, отопление, газоснабжение, вентиляция и кондиционирование воздуха):
Итоги по Поз. 26 НР 128% ФОТ; СП 83% ФОТ
Итого Поз. 26 | [6 empty] | -167.7 |  |  | -167.7
Всего с учетом "Индекс СМР на 2 кв.2012г. объекты образования ОЗП=5,4; ЭМ=5,4; ЗПМ=5,4; МАТ=5,4 ОЗП=5,4; ЭМ=5,4; ЗПМ=5,4; МАТ=5,4" | [6 empty] | -905.58 |  |  | -905.58
Накладные расходы 128% ФОТ (от 0,00)
Сметная прибыль 83% ФОТ (от 0,00)
Итого c накладными и см. прибылью | [6 empty] | -905.58
Итоги по Поз. 1-5, 8, 19-20, 24-25, 28 НР 128%*0,9 ФОТ; СП 83%*0,85 ФОТ
Итого Поз. 1-5, 8, 19-20, 24-25, 28 | [6 empty] | 14183.29 | 1150.16 | 373,06 8,40 | 12660.07 |  | 120.14
Всего с учетом "Индекс СМР на 2 кв.2012г. объекты образования ОЗП=5,4; ЭМ=5,4; ЗПМ=5,4; МАТ=5,4 ОЗП=5,4; ЭМ=5,4; ЗПМ=5,4; МАТ=5,4" | [6 empty] | 76589.762 | 6210.864 | 2014,52 45,36 | 68364.378 |  | 120.14
Накладные расходы 128%*0,9 ФОТ (от 6256,22) | [6 empty] | 7207.17
Сметная прибыль 83%*0,85 ФОТ (от 6256,22) | [6 empty] | 4413.76
Итого c накладными и см. прибылью | [6 empty] | 88210.692 |  |  |  |  | 120.14
Итого | [6 empty] | 87305.112 |  |  |  |  | 120.14
Отделочные работы:
Итого Поз. 6-7 | [6 empty] | 175.14 | 89.3 | 0,78 0,03 | 85.06 |  | 10.08
Всего с учетом "Индекс СМР на 2 кв.2012г. объекты образования ОЗП=5,4; ЭМ=5,4; ЗПМ=5,4; МАТ=5,4 ОЗП=5,4; ЭМ=5,4; ЗПМ=5,4; МАТ=5,4" | [6 empty] | 945.754 | 482.22 | 4,21 0,16 | 459.324 |  | 10.08
Накладные расходы 105%*0,9 ФОТ (от 482,38) | [6 empty] | 455.85
Сметная прибыль 55%*0,85 ФОТ (от 482,38) | [6 empty] | 225.51
Итого c накладными и см. прибылью | [6 empty] | 1627.114 |  |  |  |  | 10.08
Наружные сети водопровода, канализации, теплоснабжения, газопровода:
Итоги по Поз. 13, 16, 22 НР 130% ФОТ; СП 89% ФОТ
Итого Поз. 13, 16, 22 | [6 empty] | -512.69 |  |  | -512.69
Всего с учетом "Индекс СМР на 2 кв.2012г. объекты образования ОЗП=5,4; ЭМ=5,4; ЗПМ=5,4; МАТ=5,4 ОЗП=5,4; ЭМ=5,4; ЗПМ=5,4; МАТ=5,4" | [6 empty] | -2768.526 |  |  | -2768.526
Накладные расходы 130% ФОТ (от 0,00)
Сметная прибыль 89% ФОТ (от 0,00)
Итого c накладными и см. прибылью | [6 empty] | -2768.53
Итоги по Поз. 12, 15, 21 НР 130%*0,9 ФОТ; СП 89%*0,85 ФОТ
Итого Поз. 12, 15, 21 | [6 empty] | 731.99 | 201.71 |  | 530.28 |  | 22.28
Всего с учетом "Индекс СМР на 2 кв.2012г. объекты образования ОЗП=5,4; ЭМ=5,4; ЗПМ=5,4; МАТ=5,4 ОЗП=5,4; ЭМ=5,4; ЗПМ=5,4; МАТ=5,4" | [6 empty] | 3952.746 | 1089.234 |  | 2863.512 |  | 22.28
Накладные расходы 130%*0,9 ФОТ (от 1 089,23) | [6 empty] | 1274.4
Сметная прибыль 89%*0,85 ФОТ (от 1 089,23) | [6 empty] | 824
Итого c накладными и см. прибылью | [6 empty] | 6051.146 |  |  |  |  | 22.28
Итого | [6 empty] | 3282.616 |  |  |  |  | 22.28
Теплоизоляционные работы:
Итоги по Поз. 35-40 НР 100% ФОТ; СП 70% ФОТ
Итого Поз. 35-40 | [6 empty] | -11484.93 |  |  | -11484.93
Всего с учетом "Индекс СМР на 2 кв.2012г. объекты образования ОЗП=5,4; ЭМ=5,4; ЗПМ=5,4; МАТ=5,4 ОЗП=5,4; ЭМ=5,4; ЗПМ=5,4; МАТ=5,4" | [6 empty] | -62018.622 |  |  | -62018.622
Накладные расходы 100% ФОТ (от 0,00)
Сметная прибыль 70% ФОТ (от 0,00)
Итого c накладными и см. прибылью | [6 empty] | -62018.62
Итоги по Поз. 34 НР 100%*0,9 ФОТ; СП 70%*0,85 ФОТ
Итого Поз. 34 | [6 empty] | 12490.98 | 274.68 | 193.52 | 11652.4 |  | 27.7
Всего с учетом "Индекс СМР на 2 кв.2012г. объекты образования ОЗП=5,4; ЭМ=5,4; ЗПМ=5,4; МАТ=5,4 ОЗП=5,4; ЭМ=5,4; ЗПМ=5,4; МАТ=5,4" | [6 empty] | 65451.24 | 1483.272 | 1045.008 | 62922.96 |  | 27.7
Накладные расходы 100%*0,9 ФОТ (от 1 483,27) | [6 empty] | 1334.9448
Сметная прибыль 70%*0,85 ФОТ (от 1 483,27) | [6 empty] | 882.5468
Итого c накладными и см. прибылью | [6 empty] | 67668.7316 |  |  |  |  | 27.7
Итого | [6 empty] | 5650.1116 |  |  |  |  | 27.7
Итого | [6 empty] | 97864.9536 |  |  |  |  | 180.2
Итоги по позициям, введенным в текущих ценах
Материалы(неучтённые): В ценах 2кв.2012г 155148,79/5,12х5,4
Итого Поз. 9-11, 14, 17-18, 23, 27, 30-31, 33, 41-43 | [6 empty] | 163633.49 |  |  | 155148.79
Итого | [6 empty] | 163633.49
Итого | [6 empty] | 261498.4436 |  |  |  |  | 180.2
Итоги по Монтажным работам
Монтаж оборудования:
Итого Поз. 29, 32 | [6 empty] | 1110.32 | 320.79 | 753,17 74,35 | 36.36 |  | 33.36
Всего с учетом "Индекс СМР на 2 кв.2012г. объекты образования ОЗП=5,4; ЭМ=5,4; ЗПМ=5,4; МАТ=5,4 ОЗП=5,4; ЭМ=5,4; ЗПМ=5,4; МАТ=5,4" | [6 empty] | 5995.73 | 1732.266 | 4067,12 401,49 | 196.344 |  | 33.36
Накладные расходы 80% ФОТ (от 2 133,76) | [6 empty] | 1707.01
Сметная прибыль 60% ФОТ (от 2 133,76) | [6 empty] | 1280.26
Итого c накладными и см. прибылью | [6 empty] | 8983 |  |  |  |  | 33.36
Итого | [6 empty] | 8983 |  |  |  |  | 33.36
Итого по смете с учетом индексов, в текущих ценах | [6 empty] | 270481.4436
213.56
В том числе:
Материалы | [6 empty] | 232747.28
Машины и механизмы | [6 empty] | 7130.86
ФОТ | [6 empty] | 11444.856
Накладные расходы | [6 empty] | 11979.3748
Сметная прибыль | [6 empty] | 7626.0768
НДС 18% | [6 empty] | 48686.6599
ВСЕГО по смете | [6 empty] | 319168.1035 |  |  |  |  | 213.56
Составил
Проверил