## Локальная смета
СОГЛАСОВАНО: | [8 empty] | УТВЕРЖДАЮ:
_______________ | [8 empty] | __________________
" _____ " ________________ 200_ г. | [8 empty] | "______ " _______________200_ г.
МБДОУ №190
(наименование стройки)
ЛОКАЛЬНЫЙ СМЕТНЫЙ РАСЧЕТ № 1-1
(локальная смета)
на | капитальный ремонт системы отопления в здании МБДОУ детский сад №190 по адресу: г.Иваново, ул.13-я Березниковская, 19
(наименование работ и затрат, наименование объекта)
Основание:
| Сметная стоимость строительных работ _______________________________________________________________________________________________ |  | 2 829,897 |  | тыс.руб.
| Средства на оплату труда _______________________________________________________________________________________________ |  | ___________________________258,125 |  | тыс.руб.
| Сметная трудоемкость _______________________________________________________________________________________________ |  | _______________________________________________________________________________________________4686,84 |  | чел.час
| Составлен(а) в текущих (прогнозных) ценах по состоянию 2000 г. | [8 empty] | пересчет в ценах 2 кв.2012г
№ пп | Шифр и номер позиции норматива | Наименование работ и затрат, единица измерения | Количество | Стоимость единицы, руб. |  |  | Общая стоимость, руб. |  |  |  | Затраты труда рабочих, чел.-ч, не занятых обслуживанием машин
|  |  |  | всего | эксплуатации машин | материалы | Всего | оплаты труда | эксплуатация машин | материалы
|  |  |  | оплаты труда | в т.ч. оплаты труда |  |  |  | в т.ч. оплаты труда |  | на единицу | всего
1 | 2 | 3 | 4 | 5 | 6 | 7 | 8 | 9 | 10 | 11 | 12 | 13
Раздел 1. Демонтажные работы система отопления
1 | ФЕРр65-14-4 В ред. пр. № 207 Минрегиона РФ | Разборка трубопроводов из водогазопроводных труб в зданиях и сооружениях: на сварке диаметром до 100 мм (100 м трубопровода) | 2.45 | 603,66 557,01 | 16.32 | 30.33 | 1478.97 | 1364.67 | 39.98 | 74.32 | 65.3 | 159.99
|  | Накладные расходы от ФОТ Сметная прибыль от ФОТ Всего с НР и СП | 74% 50%
2 | ФЕРр65-14-3 В ред. пр. № 207 Минрегиона РФ | Разборка трубопроводов из водогазопроводных труб в зданиях и сооружениях: на сварке диаметром до 50 мм (100 м трубопровода) | 3.55 | 391,01 371,91 | 6.54 | 12.56 | 1388.09 | 1320.28 | 23.22 | 44.59 | 43.6 | 154.78
|  | Накладные расходы от ФОТ Сметная прибыль от ФОТ Всего с НР и СП | 74% 50%
3 | ФЕРр65-14-1 В ред. пр. № 207 Минрегиона РФ | Разборка трубопроводов из водогазопроводных труб в зданиях и сооружениях: на резьбе диаметром до 32 мм (100 м трубопровода) | 2.55 | 322,43 322,43 |  |  | 822.2 | 822.2 |  |  | 37.8 | 96.39
|  | Накладные расходы от ФОТ Сметная прибыль от ФОТ Всего с НР и СП | 74% 50%
4 | ФЕР46-03-010-01 В ред. пр. № 253 Минрегиона РФ | Пробивка в бетонных стенах и полах толщиной 100 мм отверстий площадью: до 20 см2 (100 отверстий) | 2.32 | 592,62 144,27 | 448,35 43,76 |  | 1374.88 | 334.71 | 1040,17 101,52 |  | 15.17 | 35.19
|  | Накладные расходы от ФОТ Сметная прибыль от ФОТ Всего с НР и СП | 110%*0,9 70%*0,85
5 | ФЕРр69-2-1 В ред. пр. № 207 Минрегиона РФ | Сверление отверстий: в кирпичных стенах электроперфоратором диаметром до 20 мм, толщина стен 0,5 кирпича(диам 40 мм) (100 отверстий) | 0.15 | 57,11 46,83 | 10.28 |  | 8.57 | 7.03 | 1.54 |  | 5.49 | 0.82
|  | Накладные расходы от ФОТ Сметная прибыль от ФОТ Всего с НР и СП | 78% 50%
6 | ФЕРр69-2-2 В ред. пр. № 207 Минрегиона РФ | Сверление отверстий: на каждые 0,5 кирпича толщины стен добавлять к расценке 69-2-1 (100 отверстий) | 0.15 | 54,92 45,04 | 9.88 |  | 8.24 | 6.76 | 1.48 |  | 5.28 | 0.79
|  | Накладные расходы от ФОТ Сметная прибыль от ФОТ Всего с НР и СП | 78% 50%
7 | ФЕРр69-2-3 В ред. пр. № 207 Минрегиона РФ | Сверление отверстий: на каждые 10 мм диаметра свыше 20 мм добавлять к расценке 69-2-1 (диам 40 мм) (100 отверстий) | 0,3 0,15*2 | 65,63 53,82 | 11.81 |  | 19.69 | 16.15 | 3.54 |  | 6.31 | 1.89
|  | Накладные расходы от ФОТ Сметная прибыль от ФОТ Всего с НР и СП | 78% 50%
8 | ФЕРр69-2-1 В ред. пр. № 207 Минрегиона РФ | Сверление отверстий: в кирпичных стенах электроперфоратором диаметром до 20 мм, толщина стен 0,5 кирпича(диам 25 мм) (100 отверстий) | 0.62 | 57,11 46,83 | 10.28 |  | 35.41 | 29.04 | 6.37 |  | 5.49 | 3.4
|  | Накладные расходы от ФОТ Сметная прибыль от ФОТ Всего с НР и СП | 78% 50%
9 | ФЕРр69-2-1 В ред. пр. № 207 Минрегиона РФ | Сверление отверстий: в кирпичных стенах электроперфоратором диаметром до 20 мм, толщина стен 0,5 кирпича(диам 20 мм) (100 отверстий) | 0.62 | 57,11 46,83 | 10.28 |  | 35.41 | 29.04 | 6.37 |  | 5.49 | 3.4
|  | Накладные расходы от ФОТ Сметная прибыль от ФОТ Всего с НР и СП | 78% 50%
Раздел 2. Сантехнические работы система отопления
10 | ФЕР16-02-004-02 В ред. пр. № 253 Минрегиона РФ | Прокладка трубопроводов отопления и газоснабжения из стальных бесшовных труб диаметром: 65 мм (100 м трубопровода) КОЭФ. К ПОЗИЦИИ: МДС 81-35.2004 п. 4.7 ОЗП=1,15; ЭМ=1,25 к расх.; ЗПМ=1,25; ТЗ=1,15; ТЗМ=1,25; МДС 81-35.2004 Прил. 1, табл. 3, п. 1 ОЗП=1,2; ЭМ=1,2 к расх.; ЗПМ=1,2; ТЗ=1,2; ТЗМ=1,2 | 1.81 | 7023,47 970,43 | 209,83 4,67 | 5843.21 | 12712.48 | 1756.48 | 379,79 8,45 | 10576.21 | 99.43 | 179.97
|  | Накладные расходы от ФОТ Сметная прибыль от ФОТ Всего с НР и СП | 128%*0,9 83%*0,85
11 | 301-9240 | Крепления (кг) | 49 | 10.12 |  | 10.12 | 495.88 |  |  | 495.88
12 | ФЕР16-02-004-01 В ред. пр. № 253 Минрегиона РФ | Прокладка трубопроводов отопления и газоснабжения из стальных бесшовных труб диаметром: 50 мм (100 м трубопровода) КОЭФ. К ПОЗИЦИИ: МДС 81-35.2004 п. 4.7 ОЗП=1,15; ЭМ=1,25 к расх.; ЗПМ=1,25; ТЗ=1,15; ТЗМ=1,25; МДС 81-35.2004 Прил. 1, табл. 3, п. 1 ОЗП=1,2; ЭМ=1,2 к расх.; ЗПМ=1,2; ТЗ=1,2; ТЗМ=1,2 | 1.53 | 6297,3 819,31 | 174,25 3,85 | 5303.74 | 9634.87 | 1253.54 | 266,6 5,89 | 8114.73 | 83.94 | 128.43
|  | Накладные расходы от ФОТ Сметная прибыль от ФОТ Всего с НР и СП | 128%*0,9 83%*0,85
13 | 301-9240 | Крепления (кг) | 36 | 10.12 |  | 10.12 | 364.32 |  |  | 364.32
14 | ФЕР16-02-005-01 В ред. пр. № 253 Минрегиона РФ | Прокладка трубопроводов отопления и водоснабжения из стальных электросварных труб диаметром: до 40 мм (100 м трубопровода) КОЭФ. К ПОЗИЦИИ: МДС 81-35.2004 п. 4.7 ОЗП=1,15; ЭМ=1,25 к расх.; ЗПМ=1,25; ТЗ=1,15; ТЗМ=1,25; МДС 81-35.2004 Прил. 1, табл. 3, п. 1 ОЗП=1,2; ЭМ=1,2 к расх.; ЗПМ=1,2; ТЗ=1,2; ТЗМ=1,2 | 4.12 | 4194,88 819,31 | 174,25 3,85 | 3201.32 | 17282.91 | 3375.56 | 717,91 15,86 | 13189.44 | 83.94 | 345.83
|  | Накладные расходы от ФОТ Сметная прибыль от ФОТ Всего с НР и СП | 128%*0,9 83%*0,85
15 | 302-1331 | Трубопроводы из стальных электросварных труб с гильзами для отопления и водоснабжения, наружный диаметр 45 мм, толщина стенки 3,5 мм (м) КОЭФ. К ПОЗИЦИИ: МДС 81-35.2004 п. 4.7 ОЗП=1,15; ЭМ=1,25 к расх.; ЗПМ=1,25; ТЗ=1,15; ТЗМ=1,25; МДС 81-35.2004 Прил. 1, табл. 3, п. 1 ОЗП=1,2; ЭМ=1,2 к расх.; ЗПМ=1,2; ТЗ=1,2; ТЗМ=1,2 | -412 | 31.75 |  | 31.75 | -13081 |  |  | -13081
16 | 301-9240 | Крепления (кг) | 78 | 10.12 |  | 10.12 | 789.36 |  |  | 789.36
17 |  | Труба бесшовная Дн 48*4,0 (м) КОЭФ. К ПОЗИЦИИ: Ктзр МАТ=1,02 | 206 | 267.85 |  | 267.85 | 55177.1 |  |  | 55177.1
18 |  | Труба бесшовная Дн 38*3,5 (м) КОЭФ. К ПОЗИЦИИ: Ктзр МАТ=1,02 | 133 | 169.85 |  | 169.85 | 22590.05 |  |  | 22590.05
19 |  | Труба бесшовная Дн 32*3,0 (м) КОЭФ. К ПОЗИЦИИ: Ктзр МАТ=1,02 | 73 | 133.8 |  | 133.8 | 9767.4 |  |  | 9767.4
20 | ФЕР16-07-005-02 В ред. пр. № 253 Минрегиона РФ | Гидравлическое испытание трубопроводов систем отопления, водопровода и горячего водоснабжения диаметром: до 100 мм (100 м трубопровода) КОЭФ. К ПОЗИЦИИ: МДС 81-35.2004 п. 4.7 ОЗП=1,15; ЭМ=1,25 к расх.; ЗПМ=1,25; ТЗ=1,15; ТЗМ=1,25; МДС 81-35.2004 Прил. 1, табл. 3, п. 1 ОЗП=1,2; ЭМ=1,2 к расх.; ЗПМ=1,2; ТЗ=1,2; ТЗМ=1,2 | 1.81 | 158,36 80,48 | 66.77 | 11.11 | 286.63 | 145.67 | 120.85 | 20.11 | 6.91 | 12.51
|  | Накладные расходы от ФОТ Сметная прибыль от ФОТ Всего с НР и СП | 128%*0,9 83%*0,85
21 | ФЕР16-07-005-01 В ред. пр. № 253 Минрегиона РФ | Гидравлическое испытание трубопроводов систем отопления, водопровода и горячего водоснабжения диаметром: до 50 мм (100 м трубопровода) КОЭФ. К ПОЗИЦИИ: МДС 81-35.2004 п. 4.7 ОЗП=1,15; ЭМ=1,25 к расх.; ЗПМ=1,25; ТЗ=1,15; ТЗМ=1,25; МДС 81-35.2004 Прил. 1, табл. 3, п. 1 ОЗП=1,2; ЭМ=1,2 к расх.; ЗПМ=1,2; ТЗ=1,2; ТЗМ=1,2 | 5.65 | 151,53 80,48 | 66.77 | 4.28 | 856.14 | 454.71 | 377.25 | 24.18 | 6.91 | 39.04
|  | Накладные расходы от ФОТ Сметная прибыль от ФОТ Всего с НР и СП | 128%*0,9 83%*0,85
22 | ФЕР13-03-002-04 В ред. пр. № 253 Минрегиона РФ | Огрунтовка металлических поверхностей за один раз: грунтовкой ГФ-021 (100 м2 окрашиваемой поверхности) КОЭФ. К ПОЗИЦИИ: МДС 81-35.2004 п. 4.7 ОЗП=1,15; ЭМ=1,25 к расх.; ЗПМ=1,25; ТЗ=1,15; ТЗМ=1,25; МДС 81-35.2004 Прил. 1, табл. 3, п. 1 ОЗП=1,2; ЭМ=1,2 к расх.; ЗПМ=1,2; ТЗ=1,2; ТЗМ=1,2 | 1.229 | 294,91 78,04 | 14,15 0,16 | 202.72 | 362.44 | 95.91 | 17,39 0,20 | 249.14 | 7.33 | 9.01
|  | Накладные расходы от ФОТ Сметная прибыль от ФОТ Всего с НР и СП | 90%*0,9 70%*0,85
23 | ФЕР26-01-017-01 В ред. пр. № 253 Минрегиона РФ | Изоляция трубопроводов изделиями из вспененного каучука ("Армофлекс"), вспененного полиэтилена ("Термофлекс"): трубками (10 м трубопровода) КОЭФ. К ПОЗИЦИИ: МДС 81-35.2004 п. 4.7 ОЗП=1,15; ЭМ=1,25 к расх.; ЗПМ=1,25; ТЗ=1,15; ТЗМ=1,25; МДС 81-35.2004 Прил. 1, табл. 3, п. 1 ОЗП=1,2; ЭМ=1,2 к расх.; ЗПМ=1,2; ТЗ=1,2; ТЗМ=1,2 | 74.6 | 2191,4 48,19 | 33.95 | 2044.28 | 158630.928 | 3594.97 | 2532.67 | 152503.288 | 4.86 | 362.56
|  | Накладные расходы от ФОТ Сметная прибыль от ФОТ Всего с НР и СП | 100%*0,9 70%*0,85
24 | 101-2466 | Краска "Армофиниш" (л) КОЭФ. К ПОЗИЦИИ: МДС 81-35.2004 п. 4.7 ОЗП=1,15; ЭМ=1,25 к расх.; ЗПМ=1,25; ТЗ=1,15; ТЗМ=1,25; МДС 81-35.2004 Прил. 1, табл. 3, п. 1 ОЗП=1,2; ЭМ=1,2 к расх.; ЗПМ=1,2; ТЗ=1,2; ТЗМ=1,2 | -107.3 | 269.51 |  | 269.51 | -28918.42 |  |  | -28918.42
25 | 101-2481 | Лента самоклеящаяся "Армофлекс" 3х50 мм (м) КОЭФ. К ПОЗИЦИИ: МДС 81-35.2004 п. 4.7 ОЗП=1,15; ЭМ=1,25 к расх.; ЗПМ=1,25; ТЗ=1,15; ТЗМ=1,25; МДС 81-35.2004 Прил. 1, табл. 3, п. 1 ОЗП=1,2; ЭМ=1,2 к расх.; ЗПМ=1,2; ТЗ=1,2; ТЗМ=1,2 | -1119 | 3 |  | 3 | -3357 |  |  | -3357
26 | 104-0162 | Трубки из вспененного полиэтилена (пенополиэтилен) "Термофлекс" диаметром 108х13 мм (м) КОЭФ. К ПОЗИЦИИ: МДС 81-35.2004 п. 4.7 ОЗП=1,15; ЭМ=1,25 к расх.; ЗПМ=1,25; ТЗ=1,15; ТЗМ=1,25; МДС 81-35.2004 Прил. 1, табл. 3, п. 1 ОЗП=1,2; ЭМ=1,2 к расх.; ЗПМ=1,2; ТЗ=1,2; ТЗМ=1,2 | -820.6 | 142.45 |  | 142.45 | -116894.47 |  |  | -116894.47
27 | 113-0393 | Клей "Армофлекс" 520 (л) КОЭФ. К ПОЗИЦИИ: МДС 81-35.2004 п. 4.7 ОЗП=1,15; ЭМ=1,25 к расх.; ЗПМ=1,25; ТЗ=1,15; ТЗМ=1,25; МДС 81-35.2004 Прил. 1, табл. 3, п. 1 ОЗП=1,2; ЭМ=1,2 к расх.; ЗПМ=1,2; ТЗ=1,2; ТЗМ=1,2 | -10.67 | 65.58 |  | 65.58 | -699.7386 |  |  | -699.7386
28 | 113-0394 | Очиститель для клея "Армофлекс" (л) КОЭФ. К ПОЗИЦИИ: МДС 81-35.2004 п. 4.7 ОЗП=1,15; ЭМ=1,25 к расх.; ЗПМ=1,25; ТЗ=1,15; ТЗМ=1,25; МДС 81-35.2004 Прил. 1, табл. 3, п. 1 ОЗП=1,2; ЭМ=1,2 к расх.; ЗПМ=1,2; ТЗ=1,2; ТЗМ=1,2 | -1.492 | 200.58 |  | 200.58 | -299.27 |  |  | -299.27
29 | 506-0879 | Листы алюминиевые марки АД1Н, толщиной 0,5 мм (кг) КОЭФ. К ПОЗИЦИИ: МДС 81-35.2004 п. 4.7 ОЗП=1,15; ЭМ=1,25 к расх.; ЗПМ=1,25; ТЗ=1,15; ТЗМ=1,25; МДС 81-35.2004 Прил. 1, табл. 3, п. 1 ОЗП=1,2; ЭМ=1,2 к расх.; ЗПМ=1,2; ТЗ=1,2; ТЗМ=1,2 | -2.462 | 60.23 |  | 60.23 | -148.29 |  |  | -148.29
30 |  | Теплоизоляция "Энергофлекс" 76/13 (м) КОЭФ. К ПОЗИЦИИ: Ктзр МАТ=1,02 | 181 | 53.46 |  | 53.46 | 9676.26 |  |  | 9676.26
31 |  | Теплоизоляция "Энергофлекс" 60/13 (м) КОЭФ. К ПОЗИЦИИ: Ктзр МАТ=1,02 | 153 | 41.64 |  | 41.64 | 6370.92 |  |  | 6370.92
32 |  | Теплоизоляция "Энергофлекс" 48/13 (м) КОЭФ. К ПОЗИЦИИ: Ктзр МАТ=1,02 | 206 | 32.39 |  | 32.39 | 6672.34 |  |  | 6672.34
33 |  | Теплоизоляция "Энергофлекс" 42/13 (м) КОЭФ. К ПОЗИЦИИ: Ктзр МАТ=1,02 | 133 | 27.57 |  | 27.57 | 3666.81 |  |  | 3666.81
34 |  | Теплоизоляция "Энергофлекс" 35/13 (м) КОЭФ. К ПОЗИЦИИ: Ктзр МАТ=1,02 | 73 | 21.1 |  | 21.1 | 1540.3 |  |  | 1540.3
35 | ФЕР24-01-033-01 В ред. пр. № 253 Минрегиона РФ | Установка вентилей и клапанов обратных муфтовых диаметром: до 20 мм (1 шт.) КОЭФ. К ПОЗИЦИИ: МДС 81-35.2004 п. 4.7 ОЗП=1,15; ЭМ=1,25 к расх.; ЗПМ=1,25; ТЗ=1,15; ТЗМ=1,25; МДС 81-35.2004 Прил. 1, табл. 3, п. 1 ОЗП=1,2; ЭМ=1,2 к расх.; ЗПМ=1,2; ТЗ=1,2; ТЗМ=1,2 | 46 | 33,11 10,51 |  | 22.6 | 1523.06 | 483.46 |  | 1039.6 | 1.16 | 53.36
|  | Накладные расходы от ФОТ Сметная прибыль от ФОТ Всего с НР и СП | 130%*0,9 89%*0,85
36 | 302-1342 | Вентили проходные муфтовые 15кч18п для воды давлением 1,6 МПа (16 кгс/см2), диаметром 20 мм (шт.) КОЭФ. К ПОЗИЦИИ: МДС 81-35.2004 п. 4.7 ОЗП=1,15; ЭМ=1,25 к расх.; ЗПМ=1,25; ТЗ=1,15; ТЗМ=1,25; МДС 81-35.2004 Прил. 1, табл. 3, п. 1 ОЗП=1,2; ЭМ=1,2 к расх.; ЗПМ=1,2; ТЗ=1,2; ТЗМ=1,2 | -46 | 21.81 |  | 21.81 | -1003.26 |  |  | -1003.26
37 |  | Кран пробко-сальниковый 11Б6бк Ду 15 (шт) КОЭФ. К ПОЗИЦИИ: Ктзр МАТ=1,02 | 13 | 68.46 |  | 68.46 | 889.98 |  |  | 889.98
38 |  | Кран пробко-сальниковый 11Б6бк Ду 20 (шт) КОЭФ. К ПОЗИЦИИ: Ктзр МАТ=1,02 | 33 | 88.24 |  | 88.24 | 2911.92 |  |  | 2911.92
39 | ФЕР24-01-033-02 В ред. пр. № 253 Минрегиона РФ | Установка вентилей и клапанов обратных муфтовых диаметром: до 32 мм (1 шт.) КОЭФ. К ПОЗИЦИИ: МДС 81-35.2004 п. 4.7 ОЗП=1,15; ЭМ=1,25 к расх.; ЗПМ=1,25; ТЗ=1,15; ТЗМ=1,25; МДС 81-35.2004 Прил. 1, табл. 3, п. 1 ОЗП=1,2; ЭМ=1,2 к расх.; ЗПМ=1,2; ТЗ=1,2; ТЗМ=1,2 | 70 | 54,25 13,39 |  | 40.86 | 3797.5 | 937.3 |  | 2860.2 | 1.48 | 103.6
|  | Накладные расходы от ФОТ Сметная прибыль от ФОТ Всего с НР и СП | 130%*0,9 89%*0,85
40 | 302-1344 | Вентили проходные муфтовые: 15кч18п для воды давлением 1,6 МПа (16 кгс/см2), диаметром 32 мм (шт.) | -70 | 39.15 |  | 39.15 | -2740.3 |  |  | -2740.3
41 |  | Кран пробко-сальниковый 11Б6бк Ду 25 (шт) КОЭФ. К ПОЗИЦИИ: Ктзр МАТ=1,02 | 55 | 68.46 |  | 68.46 | 3765.3 |  |  | 3765.3
42 |  | Кран пробко-сальниковый 11Б6бк Ду 32 (шт) КОЭФ. К ПОЗИЦИИ: Ктзр МАТ=1,02 | 15 | 82.88 |  | 82.88 | 1243.2 |  |  | 1243.2
43 | ФЕР16-04-002-04 В ред. пр. № 253 Минрегиона РФ | Прокладка трубопроводов водоснабжения из напорных полиэтиленовых труб низкого давления среднего типа наружным диаметром: 40 мм (100 м трубопровода) КОЭФ. К ПОЗИЦИИ: МДС 81-35.2004 п. 4.7 ОЗП=1,15; ЭМ=1,25 к расх.; ЗПМ=1,25; ТЗ=1,15; ТЗМ=1,25; МДС 81-35.2004 Прил. 1, табл. 3, п. 1 ОЗП=1,2; ЭМ=1,2 к расх.; ЗПМ=1,2; ТЗ=1,2; ТЗМ=1,2 | 0.55 | 4271,67 2223,19 | 925,91 119,47 | 1122.57 | 2349.42 | 1222.75 | 509,25 65,71 | 617.42 | 224.11 | 123.26
|  | Накладные расходы от ФОТ Сметная прибыль от ФОТ Всего с НР и СП | 128%*0,9 83%*0,85
44 | 507-0590 | Трубы напорные из полиэтилена низкого давления среднего типа, наружным диаметром 40 мм (10 м) КОЭФ. К ПОЗИЦИИ: МДС 81-35.2004 п. 4.7 ОЗП=1,15; ЭМ=1,25 к расх.; ЗПМ=1,25; ТЗ=1,15; ТЗМ=1,25; МДС 81-35.2004 Прил. 1, табл. 3, п. 1 ОЗП=1,2; ЭМ=1,2 к расх.; ЗПМ=1,2; ТЗ=1,2; ТЗМ=1,2 | -5.153 | 110.72 |  | 110.72 | -570.54 |  |  | -570.54
45 |  | Труба полипропиленовая PN25 D40 армированная (м) КОЭФ. К ПОЗИЦИИ: Ктзр МАТ=1,02 | 51.53 | 143.24 |  | 143.24 | 7381.16 |  |  | 7381.16
46 |  | Муфта комб.раз.40*1.1/4 н.р. (шт) КОЭФ. К ПОЗИЦИИ: Ктзр МАТ=1,02 | 23 | 303.18 |  | 303.18 | 6973.14 |  |  | 6973.14
47 |  | Опора 40 (шт) КОЭФ. К ПОЗИЦИИ: Ктзр МАТ=1,02 | 54 | 2.95 |  | 2.95 | 159.3 |  |  | 159.3
48 |  | Муфта комб.40*1.1/4 н.р. (шт) КОЭФ. К ПОЗИЦИИ: Ктзр МАТ=1,02 | 8 | 249.39 |  | 249.39 | 1995.12 |  |  | 1995.12
49 |  | Угол 40*90 (шт) КОЭФ. К ПОЗИЦИИ: Ктзр МАТ=1,02 | 52 | 17.67 |  | 17.67 | 918.84 |  |  | 918.84
50 |  | Крестовина 40 (шт) КОЭФ. К ПОЗИЦИИ: Ктзр МАТ=1,02 | 14 | 21.83 |  | 21.83 | 305.62 |  |  | 305.62
51 |  | Тройник 40 (шт) КОЭФ. К ПОЗИЦИИ: Ктзр МАТ=1,02 | 1 | 14.79 |  | 14.79 | 14.79 |  |  | 14.79
52 |  | Муфта 40 (шт) КОЭФ. К ПОЗИЦИИ: Ктзр МАТ=1,02 | 14 | 8.35 |  | 8.35 | 116.9 |  |  | 116.9
53 |  | Муфта переходная 40*32 (шт) КОЭФ. К ПОЗИЦИИ: Ктзр МАТ=1,02 | 7 | 7.85 |  | 7.85 | 54.95 |  |  | 54.95
54 |  | Муфта переходная 40*25 (шт) КОЭФ. К ПОЗИЦИИ: Ктзр МАТ=1,02 | 14 | 7.34 |  | 7.34 | 102.76 |  |  | 102.76
55 |  | Муфта переходная 40*20 (шт) КОЭФ. К ПОЗИЦИИ: Ктзр МАТ=1,02 | 18 | 7.29 |  | 7.29 | 131.22 |  |  | 131.22
56 | ФЕР16-04-002-03 В ред. пр. № 253 Минрегиона РФ | Прокладка трубопроводов водоснабжения из напорных полиэтиленовых труб низкого давления среднего типа наружным диаметром: 32 мм (100 м трубопровода) КОЭФ. К ПОЗИЦИИ: МДС 81-35.2004 п. 4.7 ОЗП=1,15; ЭМ=1,25 к расх.; ЗПМ=1,25; ТЗ=1,15; ТЗМ=1,25; МДС 81-35.2004 Прил. 1, табл. 3, п. 1 ОЗП=1,2; ЭМ=1,2 к расх.; ЗПМ=1,2; ТЗ=1,2; ТЗМ=1,2 | 3.38 | 3194 1667,40 | 736,98 95,58 | 789.62 | 10795.72 | 5635.81 | 2490,99 323,06 | 2668.92 | 168.08 | 568.11
|  | Накладные расходы от ФОТ Сметная прибыль от ФОТ Всего с НР и СП | 128%*0,9 83%*0,85
57 | 507-0589 | Трубы напорные из полиэтилена низкого давления среднего типа, наружным диаметром 32 мм (10 м) КОЭФ. К ПОЗИЦИИ: МДС 81-35.2004 п. 4.7 ОЗП=1,15; ЭМ=1,25 к расх.; ЗПМ=1,25; ТЗ=1,15; ТЗМ=1,25; МДС 81-35.2004 Прил. 1, табл. 3, п. 1 ОЗП=1,2; ЭМ=1,2 к расх.; ЗПМ=1,2; ТЗ=1,2; ТЗМ=1,2 | -31.7 | 79.36 |  | 79.36 | -2515.71 |  |  | -2515.71
58 |  | Труба полипропиленовая PN25 D32 армированная (м) КОЭФ. К ПОЗИЦИИ: Ктзр МАТ=1,02 | 317 | 99.59 |  | 99.59 | 31570.03 |  |  | 31570.03
59 |  | Муфта комб.раз.32*1 н.р. (шт) КОЭФ. К ПОЗИЦИИ: Ктзр МАТ=1,02 | 55 | 150.61 |  | 150.61 | 8283.55 |  |  | 8283.55
60 |  | Опора 32 (шт) КОЭФ. К ПОЗИЦИИ: Ктзр МАТ=1,02 | 338 | 1.98 |  | 1.98 | 669.24 |  |  | 669.24
61 |  | Угол 32*90 (шт) КОЭФ. К ПОЗИЦИИ: Ктзр МАТ=1,02 | 392 | 8.83 |  | 8.83 | 3461.36 |  |  | 3461.36
62 |  | Крестовина 32 (шт) КОЭФ. К ПОЗИЦИИ: Ктзр МАТ=1,02 | 39 | 14.73 |  | 14.73 | 574.47 |  |  | 574.47
63 |  | Тройник 32 (шт) КОЭФ. К ПОЗИЦИИ: Ктзр МАТ=1,02 | 55 | 11.78 |  | 11.78 | 647.9 |  |  | 647.9
64 |  | Тройник 32*25*32 (шт) КОЭФ. К ПОЗИЦИИ: Ктзр МАТ=1,02 | 9 | 10.79 |  | 10.79 | 97.11 |  |  | 97.11
65 |  | Тройник 32*20*32 (шт) КОЭФ. К ПОЗИЦИИ: Ктзр МАТ=1,02 | 6 | 10.79 |  | 10.79 | 64.74 |  |  | 64.74
66 |  | Муфта переходная 32*25 (шт) КОЭФ. К ПОЗИЦИИ: Ктзр МАТ=1,02 | 164 | 5.41 |  | 5.41 | 887.24 |  |  | 887.24
67 |  | Муфта переходная 32*20 (шт) КОЭФ. К ПОЗИЦИИ: Ктзр МАТ=1,02 | 44 | 4.91 |  | 4.91 | 216.04 |  |  | 216.04
68 |  | Муфта 32 (шт) КОЭФ. К ПОЗИЦИИ: Ктзр МАТ=1,02 | 84 | 5.89 |  | 5.89 | 494.76 |  |  | 494.76
69 | ФЕР16-04-002-02 В ред. пр. № 253 Минрегиона РФ | Прокладка трубопроводов водоснабжения из напорных полиэтиленовых труб низкого давления среднего типа наружным диаметром: 25 мм (100 м трубопровода) КОЭФ. К ПОЗИЦИИ: МДС 81-35.2004 п. 4.7 ОЗП=1,15; ЭМ=1,25 к расх.; ЗПМ=1,25; ТЗ=1,15; ТЗМ=1,25; МДС 81-35.2004 Прил. 1, табл. 3, п. 1 ОЗП=1,2; ЭМ=1,2 к расх.; ЗПМ=1,2; ТЗ=1,2; ТЗМ=1,2 | 6.48 | 3902,91 2048,51 | 1259,51 166,06 | 594.89 | 25290.86 | 13274.34 | 8161,62 1076,07 | 3854.9 | 206.51 | 1338.18
|  | Накладные расходы от ФОТ Сметная прибыль от ФОТ Всего с НР и СП | 128%*0,9 83%*0,85
70 | 507-0588 | Трубы напорные из полиэтилена низкого давления среднего типа, наружным диаметром 25 мм (10 м) КОЭФ. К ПОЗИЦИИ: МДС 81-35.2004 п. 4.7 ОЗП=1,15; ЭМ=1,25 к расх.; ЗПМ=1,25; ТЗ=1,15; ТЗМ=1,25; МДС 81-35.2004 Прил. 1, табл. 3, п. 1 ОЗП=1,2; ЭМ=1,2 к расх.; ЗПМ=1,2; ТЗ=1,2; ТЗМ=1,2 | -602 | 58.56 |  | 58.56 | -35253.12 |  |  | -35253.12
71 |  | Труба полипропиленовая PN25 D25 армированная (м) КОЭФ. К ПОЗИЦИИ: Ктзр МАТ=1,02 | 602 | 60.84 |  | 60.84 | 36625.68 |  |  | 36625.68
72 |  | Муфта комб.раз.25*3/4 н.р. (шт) КОЭФ. К ПОЗИЦИИ: Ктзр МАТ=1,02 | 33 | 117.75 |  | 117.75 | 3885.75 |  |  | 3885.75
73 |  | Опора 25 (шт) КОЭФ. К ПОЗИЦИИ: Ктзр МАТ=1,02 | 647 | 1.98 |  | 1.98 | 1281.06 |  |  | 1281.06
74 |  | Клапан RTD-N прямой 3/4 (шт) КОЭФ. К ПОЗИЦИИ: Ктзр МАТ=1,02 | 102 | 789.56 |  | 789.56 | 80535.12 |  |  | 80535.12
75 |  | Клапан RLV угловой 3/4 (шт) КОЭФ. К ПОЗИЦИИ: Ктзр МАТ=1,02 | 138 | 600.54 |  | 600.54 | 82874.52 |  |  | 82874.52
76 |  | Муфта комб.25*3/4 н.р. (шт) КОЭФ. К ПОЗИЦИИ: Ктзр МАТ=1,02 | 240 | 45.14 |  | 45.14 | 10833.6 |  |  | 10833.6
77 |  | Угол 25*90 (шт) КОЭФ. К ПОЗИЦИИ: Ктзр МАТ=1,02 | 446 | 5.89 |  | 5.89 | 2626.94 |  |  | 2626.94
78 |  | Угол 25*45 (шт) КОЭФ. К ПОЗИЦИИ: Ктзр МАТ=1,02 | 204 | 4.91 |  | 4.91 | 1001.64 |  |  | 1001.64
79 |  | Обвод 25 (шт) КОЭФ. К ПОЗИЦИИ: Ктзр МАТ=1,02 | 68 | 16.19 |  | 16.19 | 1100.92 |  |  | 1100.92
80 |  | Крестовина 25 (шт) КОЭФ. К ПОЗИЦИИ: Ктзр МАТ=1,02 | 8 | 9.81 |  | 9.81 | 78.48 |  |  | 78.48
81 |  | Тройник 25 (шт) КОЭФ. К ПОЗИЦИИ: Ктзр МАТ=1,02 | 15 | 6.87 |  | 6.87 | 103.05 |  |  | 103.05
82 |  | Тройник 25*20*25 (шт) КОЭФ. К ПОЗИЦИИ: Ктзр МАТ=1,02 | 12 | 7.37 |  | 7.37 | 88.44 |  |  | 88.44
83 |  | Муфта переходная 25*20 (шт) КОЭФ. К ПОЗИЦИИ: Ктзр МАТ=1,02 | 13 | 3.44 |  | 3.44 | 44.72 |  |  | 44.72
84 |  | Муфта 25 (шт) КОЭФ. К ПОЗИЦИИ: Ктзр МАТ=1,02 | 162 | 3.44 |  | 3.44 | 557.28 |  |  | 557.28
85 |  | Резьбовое соединение разъемн. 3/4 н.р. (шт) КОЭФ. К ПОЗИЦИИ: Ктзр МАТ=1,02 | 240 | 117.81 |  | 117.81 | 28274.4 |  |  | 28274.4
86 | ФЕР16-04-002-01 В ред. пр. № 253 Минрегиона РФ | Прокладка трубопроводов водоснабжения из напорных полиэтиленовых труб низкого давления среднего типа наружным диаметром: 20 мм (100 м трубопровода) КОЭФ. К ПОЗИЦИИ: МДС 81-35.2004 п. 4.7 ОЗП=1,15; ЭМ=1,25 к расх.; ЗПМ=1,25; ТЗ=1,15; ТЗМ=1,25; МДС 81-35.2004 Прил. 1, табл. 3, п. 1 ОЗП=1,2; ЭМ=1,2 к расх.; ЗПМ=1,2; ТЗ=1,2; ТЗМ=1,2 | 2.29 | 5151,63 2604,31 | 2043,29 271,75 | 504.03 | 11797.23 | 5963.87 | 4679,13 622,31 | 1154.23 | 262.54 | 601.22
|  | Накладные расходы от ФОТ Сметная прибыль от ФОТ Всего с НР и СП | 128%*0,9 83%*0,85
87 | 507-0622 | Трубы напорные из полиэтилена низкого давления тяжелого типа, наружным диаметром 20 мм (10 м) КОЭФ. К ПОЗИЦИИ: МДС 81-35.2004 п. 4.7 ОЗП=1,15; ЭМ=1,25 к расх.; ЗПМ=1,25; ТЗ=1,15; ТЗМ=1,25; МДС 81-35.2004 Прил. 1, табл. 3, п. 1 ОЗП=1,2; ЭМ=1,2 к расх.; ЗПМ=1,2; ТЗ=1,2; ТЗМ=1,2 | -20.59 | 48.32 |  | 48.32 | -994.91 |  |  | -994.91
88 |  | Труба полипропиленовая PN25 D20 армированная (м) КОЭФ. К ПОЗИЦИИ: Ктзр МАТ=1,02 | 205.9 | 40.22 |  | 40.22 | 8281.3 |  |  | 8281.3
89 |  | Муфта комб.раз.20*1/2 н.р. (шт) КОЭФ. К ПОЗИЦИИ: Ктзр МАТ=1,02 | 13 | 70.16 |  | 70.16 | 912.08 |  |  | 912.08
90 |  | Опора 20 (шт) КОЭФ. К ПОЗИЦИИ: Ктзр МАТ=1,02 | 229 | 1.48 |  | 1.48 | 338.92 |  |  | 338.92
91 |  | Клапан RTD-N прямой 1/2 (шт) КОЭФ. К ПОЗИЦИИ: Ктзр МАТ=1,02 | 78 | 743.14 |  | 743.14 | 57964.92 |  |  | 57964.92
92 |  | Клапан RLV угловой 1/2 (шт) КОЭФ. К ПОЗИЦИИ: Ктзр МАТ=1,02 | 42 | 435.35 |  | 435.35 | 18284.7 |  |  | 18284.7
93 |  | Муфта комб.20*1/2 н.р. (шт) КОЭФ. К ПОЗИЦИИ: Ктзр МАТ=1,02 | 120 | 30.42 |  | 30.42 | 3650.4 |  |  | 3650.4
94 |  | Угол 20*90 (шт) КОЭФ. К ПОЗИЦИИ: Ктзр МАТ=1,02 | 205 | 3.44 |  | 3.44 | 705.2 |  |  | 705.2
95 |  | Обвод 20 (шт) КОЭФ. К ПОЗИЦИИ: Ктзр МАТ=1,02 | 44 | 12.28 |  | 12.28 | 540.32 |  |  | 540.32
96 |  | Угол 20*45 (шт) КОЭФ. К ПОЗИЦИИ: Ктзр МАТ=1,02 | 156 | 3.62 |  | 3.62 | 564.72 |  |  | 564.72
97 |  | Крестовина 20 (шт) КОЭФ. К ПОЗИЦИИ: Ктзр МАТ=1,02 | 5 | 12.75 |  | 12.75 | 63.75 |  |  | 63.75
98 |  | Тройник 20 (шт) КОЭФ. К ПОЗИЦИИ: Ктзр МАТ=1,02 | 4 | 6.22 |  | 6.22 | 24.88 |  |  | 24.88
99 |  | Муфта 20 (шт) КОЭФ. К ПОЗИЦИИ: Ктзр МАТ=1,02 | 57 | 1.98 |  | 1.98 | 112.86 |  |  | 112.86
100 |  | Резьбовое соединение разъемн. 1/2 н.р. (шт) КОЭФ. К ПОЗИЦИИ: Ктзр МАТ=1,02 | 120 | 97.41 |  | 97.41 | 11689.2 |  |  | 11689.2
101 | ФЕР18-03-001-01 В ред. пр. № 253 Минрегиона РФ | Установка радиаторов: чугунных (100 кВт радиаторов и конвекторов) КОЭФ. К ПОЗИЦИИ: МДС 81-35.2004 п. 4.7 ОЗП=1,15; ЭМ=1,25 к расх.; ЗПМ=1,25; ТЗ=1,15; ТЗМ=1,25; МДС 81-35.2004 Прил. 1, табл. 3, п. 1 ОЗП=1,2; ЭМ=1,2 к расх.; ЗПМ=1,2; ТЗ=1,2; ТЗМ=1,2 | 3.202 | 34635,56 937,06 | 581,83 47,74 | 33116.67 | 110903.06 | 3000.47 | 1863,02 152,86 | 106039.57 | 104.47 | 334.51
|  | Накладные расходы от ФОТ Сметная прибыль от ФОТ Всего с НР и СП | 128%*0,9 83%*0,85
102 | 301-0555 | Радиаторы отопительные чугунные марка МС-140, высота полная 588 мм, высота монтажная 500 мм (кВт) КОЭФ. К ПОЗИЦИИ: МДС 81-35.2004 п. 4.7 ОЗП=1,15; ЭМ=1,25 к расх.; ЗПМ=1,25; ТЗ=1,15; ТЗМ=1,25; МДС 81-35.2004 Прил. 1, табл. 3, п. 1 ОЗП=1,2; ЭМ=1,2 к расх.; ЗПМ=1,2; ТЗ=1,2; ТЗМ=1,2 | -320.2 | 320 |  | 320 | -102464 |  |  | -102464
103 | 301-1196 | Кронштейны для крепления радиаторов к кирпичным и бетонным стенам, при длине кронштейна 325 мм (100 шт.) КОЭФ. К ПОЗИЦИИ: МДС 81-35.2004 п. 4.7 ОЗП=1,15; ЭМ=1,25 к расх.; ЗПМ=1,25; ТЗ=1,15; ТЗМ=1,25; МДС 81-35.2004 Прил. 1, табл. 3, п. 1 ОЗП=1,2; ЭМ=1,2 к расх.; ЗПМ=1,2; ТЗ=1,2; ТЗМ=1,2 | -8.101 | 187.47 |  | 187.47 | -1518.69 |  |  | -1518.69
104 | 301-1195 | Кронштейны для крепления радиаторов к кирпичным и бетонным стенам, при длине кронштейна 131 мм (100 шт.) КОЭФ. К ПОЗИЦИИ: МДС 81-35.2004 п. 4.7 ОЗП=1,15; ЭМ=1,25 к расх.; ЗПМ=1,25; ТЗ=1,15; ТЗМ=1,25; МДС 81-35.2004 Прил. 1, табл. 3, п. 1 ОЗП=1,2; ЭМ=1,2 к расх.; ЗПМ=1,2; ТЗ=1,2; ТЗМ=1,2 | -8.101 | 180.69 |  | 180.69 | -1463.77 |  |  | -1463.77
105 |  | Радиатор чугунный МС-140-300 (секц) КОЭФ. К ПОЗИЦИИ: Ктзр МАТ=1,02 | 2675 | 337.11 |  | 337.11 | 901769.25 |  |  | 901769.25
106 |  | Кронштейн метал. двойн. на полосе в комплекте с анкерн. крепл. (шт) КОЭФ. К ПОЗИЦИИ: Ктзр МАТ=1,02 | 736 | 41.92 |  | 41.92 | 30853.12 |  |  | 30853.12
107 |  | Пробка радиаторная глухая лев/прав (шт) КОЭФ. К ПОЗИЦИИ: Ктзр МАТ=1,02 | 180 | 30.6 |  | 30.6 | 5508 |  |  | 5508
108 |  | Пробка радиаторная 1/2 лев/прав (шт) КОЭФ. К ПОЗИЦИИ: Ктзр МАТ=1,02 | 300 | 33.66 |  | 33.66 | 10098 |  |  | 10098
109 |  | Пробка радиаторная 3/4 лев/прав (шт) КОЭФ. К ПОЗИЦИИ: Ктзр МАТ=1,02 | 240 | 33.66 |  | 33.66 | 8078.4 |  |  | 8078.4
110 | ФЕР18-07-001-05 В ред. пр. № 253 Минрегиона РФ | Установка кранов воздушных (1 компл.) КОЭФ. К ПОЗИЦИИ: МДС 81-35.2004 п. 4.7 ОЗП=1,15; ЭМ=1,25 к расх.; ЗПМ=1,25; ТЗ=1,15; ТЗМ=1,25; МДС 81-35.2004 Прил. 1, табл. 3, п. 1 ОЗП=1,2; ЭМ=1,2 к расх.; ЗПМ=1,2; ТЗ=1,2; ТЗМ=1,2 | 180 | 27,62 1,69 |  | 25.93 | 4971.6 | 304.2 |  | 4667.4 | 0.17 | 30.6
|  | Накладные расходы от ФОТ Сметная прибыль от ФОТ Всего с НР и СП | 128%*0,9 83%*0,85
Итого прямые затраты по смете с учетом индексов, в текущих ценах | [6 empty] | 1855759.77 | 245316.18 | 125491,36 12808,42 | 1484952.23 |  | 4686.84
Накладные расходы | [6 empty] | 283946.17
Сметная прибыль | [6 empty] | 176542.83
Итоги по смете:
Итоги по позициям, введенным в ценах 2001г.
Внутренние санитарно-технические работы: демонтаж и разборка (ремонтно-строительные):
Итого Поз. 1-3 | [6 empty] | 3689.26 | 3507.15 | 63.2 | 118.91 |  | 411.16
Всего с учетом "Индекс СМР на 2 кв.2012г. объекты образования ОЗП=5,4; ЭМ=5,4; ЗПМ=5,4; МАТ=5,4 ОЗП=5,4; ЭМ=5,4; ЗПМ=5,4; МАТ=5,4" | [6 empty] | 19922.004 | 18938.61 | 341.28 | 642.114 |  | 411.16
Накладные расходы 74% ФОТ (от 18938,61) | [6 empty] | 14014.5714
Сметная прибыль 50% ФОТ (от 18938,61) | [6 empty] | 9469.305
Итого c накладными и см. прибылью | [6 empty] | 43405.8804 |  |  |  |  | 411.16
Работы по реконструкции зданий и сооружений (усиление и замена существующих конструкций, разборка и возведение отдельных конструктивных элементов):
Итого Поз. 4 | [6 empty] | 1374.88 | 334.71 | 1040,17 101,52 |  |  | 35.19
Всего с учетом "Индекс СМР на 2 кв.2012г. объекты образования ОЗП=5,4; ЭМ=5,4; ЗПМ=5,4; МАТ=5,4 ОЗП=5,4; ЭМ=5,4; ЗПМ=5,4; МАТ=5,4" | [6 empty] | 7424.434 | 1807.434 | 5617 548,21 |  |  | 35.19
Накладные расходы 110%*0,9 ФОТ (от 2 233,64) | [6 empty] | 2211.3036
Сметная прибыль 70%*0,85 ФОТ (от 2 233,64) | [6 empty] | 1898.594
Итого c накладными и см. прибылью | [6 empty] | 11534.3316 |  |  |  |  | 35.19
Прочие ремонтно-строительные работы:
Итого Поз. 5-9 | [6 empty] | 107.32 | 88.02 | 19.3 |  |  | 10.3
Всего с учетом "Индекс СМР на 2 кв.2012г. объекты образования ОЗП=5,4; ЭМ=5,4; ЗПМ=5,4; МАТ=5,4 ОЗП=5,4; ЭМ=5,4; ЗПМ=5,4; МАТ=5,4" | [6 empty] | 579.528 | 475.308 | 104.22 |  |  | 10.3
Накладные расходы 78% ФОТ (от 475,31) | [6 empty] | 370.7418
Сметная прибыль 50% ФОТ (от 475,31) | [6 empty] | 237.655
Итого c накладными и см. прибылью | [6 empty] | 1187.9248 |  |  |  |  | 10.3
Сантехнические работы - внутренние (трубопроводы, водопровод, канализация, отопление, газоснабжение, вентиляция и кондиционирование воздуха):
Итоги по Поз. 11, 13, 15-16, 40, 44, 57, 70, 87, 102-104 НР 128% ФОТ; СП 83% ФОТ
Итого Поз. 11, 13, 15-16, 40, 44, 57, 70, 87, 102-104 | [6 empty] | -158952.48 |  |  | -158952.48
Всего с учетом "Индекс СМР на 2 кв.2012г. объекты образования ОЗП=5,4; ЭМ=5,4; ЗПМ=5,4; МАТ=5,4 ОЗП=5,4; ЭМ=5,4; ЗПМ=5,4; МАТ=5,4" | [6 empty] | -858343.392 |  |  | -858343.392
Накладные расходы 128% ФОТ (от 0,00)
Сметная прибыль 83% ФОТ (от 0,00)
Итого c накладными и см. прибылью | [6 empty] | -858343.39
Итоги по Поз. 10, 12, 14, 20-21, 43, 56, 69, 86, 101, 110 НР 128%*0,9 ФОТ; СП 83%*0,85 ФОТ
Итого Поз. 10, 12, 14, 20-21, 43, 56, 69, 86, 101, 110 | [6 empty] | 206880.92 | 36387.4 | 19566,41 2270,21 | 150927.11 |  | 3701.66
Всего с учетом "Индекс СМР на 2 кв.2012г. объекты образования ОЗП=5,4; ЭМ=5,4; ЗПМ=5,4; МАТ=5,4 ОЗП=5,4; ЭМ=5,4; ЗПМ=5,4; МАТ=5,4" | [6 empty] | 1117156.964 | 196491.96 | 105658,61 12259,13 | 815006.394 |  | 3701.66
Накладные расходы 128%*0,9 ФОТ (от 208 751,09) | [6 empty] | 240481.2557
Сметная прибыль 83%*0,85 ФОТ (от 208 751,09) | [6 empty] | 147273.894
Итого c накладными и см. прибылью | [6 empty] | 1504912.1137 |  |  |  |  | 3701.66
Итого | [6 empty] | 646568.7237 |  |  |  |  | 3701.66
Защита строительных конструкций и оборудования от коррозии:
Итого Поз. 22 | [6 empty] | 362.44 | 95.91 | 17,39 0,20 | 249.14 |  | 9.01
Всего с учетом "Индекс СМР на 2 кв.2012г. объекты образования ОЗП=5,4; ЭМ=5,4; ЗПМ=5,4; МАТ=5,4 ОЗП=5,4; ЭМ=5,4; ЗПМ=5,4; МАТ=5,4" | [6 empty] | 1957.176 | 517.914 | 93,91 1,08 | 1345.356 |  | 9.01
Накладные расходы 90%*0,9 ФОТ (от 518,99) | [6 empty] | 420.3819
Сметная прибыль 70%*0,85 ФОТ (от 518,99) | [6 empty] | 308.7991
Итого c накладными и см. прибылью | [6 empty] | 2686.3569 |  |  |  |  | 9.01
Теплоизоляционные работы:
Итоги по Поз. 24-29 НР 100% ФОТ; СП 70% ФОТ
Итого Поз. 24-29 | [6 empty] | -150317.19 |  |  | -150317.19
Всего с учетом "Индекс СМР на 2 кв.2012г. объекты образования ОЗП=5,4; ЭМ=5,4; ЗПМ=5,4; МАТ=5,4 ОЗП=5,4; ЭМ=5,4; ЗПМ=5,4; МАТ=5,4" | [6 empty] | -811712.826 |  |  | -811712.826
Накладные расходы 100% ФОТ (от 0,00)
Сметная прибыль 70% ФОТ (от 0,00)
Итого c накладными и см. прибылью | [6 empty] | -811712.83
Итоги по Поз. 23 НР 100%*0,9 ФОТ; СП 70%*0,85 ФОТ
Итого Поз. 23 | [6 empty] | 163478.44 | 3594.97 | 2532.67 | 152503.29 |  | 362.56
Всего с учетом "Индекс СМР на 2 кв.2012г. объекты образования ОЗП=5,4; ЭМ=5,4; ЗПМ=5,4; МАТ=5,4 ОЗП=5,4; ЭМ=5,4; ЗПМ=5,4; МАТ=5,4" | [6 empty] | 856607.022 | 19412.838 | 13676.418 | 823517.766 |  | 362.56
Накладные расходы 100%*0,9 ФОТ (от 19 412,84) | [6 empty] | 17471.556
Сметная прибыль 70%*0,85 ФОТ (от 19 412,84) | [6 empty] | 11550.6398
Итого c накладными и см. прибылью | [6 empty] | 885629.2178 |  |  |  |  | 362.56
Итого | [6 empty] | 73916.3878 |  |  |  |  | 362.56
Наружные сети водопровода, канализации, теплоснабжения, газопровода:
Итоги по Поз. 36 НР 130% ФОТ; СП 89% ФОТ
Итого Поз. 36 | [6 empty] | -1003.26 |  |  | -1003.26
Всего с учетом "Индекс СМР на 2 кв.2012г. объекты образования ОЗП=5,4; ЭМ=5,4; ЗПМ=5,4; МАТ=5,4 ОЗП=5,4; ЭМ=5,4; ЗПМ=5,4; МАТ=5,4" | [6 empty] | -5417.604 |  |  | -5417.604
Накладные расходы 130% ФОТ (от 0,00)
Сметная прибыль 89% ФОТ (от 0,00)
Итого c накладными и см. прибылью | [6 empty] | -5417.6
Итоги по Поз. 35, 39 НР 130%*0,9 ФОТ; СП 89%*0,85 ФОТ
Итого Поз. 35, 39 | [6 empty] | 5320.56 | 1420.76 |  | 3899.8 |  | 156.96
Всего с учетом "Индекс СМР на 2 кв.2012г. объекты образования ОЗП=5,4; ЭМ=5,4; ЗПМ=5,4; МАТ=5,4 ОЗП=5,4; ЭМ=5,4; ЗПМ=5,4; МАТ=5,4" | [6 empty] | 28731.024 | 7672.104 |  | 21058.92 |  | 156.96
Накладные расходы 130%*0,9 ФОТ (от 7 672,1) | [6 empty] | 8976.3617
Сметная прибыль 89%*0,85 ФОТ (от 7 672,1) | [6 empty] | 5803.9467
Итого c накладными и см. прибылью | [6 empty] | 43511.3324 |  |  |  |  | 156.96
Итого | [6 empty] | 38093.7324 |  |  |  |  | 156.96
Итого | [6 empty] | 817393.3376 |  |  |  |  | 4686.84
Итоги по позициям, введенным в текущих ценах
Материалы (неучтённые): В ценах 2кв.2012г 1498855,5/5,12х5,4
Итого Поз. 17-19, 30-34, 37-38, 41-42, 45-55, 58-68, 71-85, 88-100, 105-109 | [6 empty] | 1580824.1602 |  |  | 1498855.5
Итого | [6 empty] | 1580824.1602
Итого по смете с учетом индексов, в текущих ценах | [6 empty] | 2398217.4977
4686.84
В том числе:
Материалы | [6 empty] | 1566920.8882
Машины и механизмы | [6 empty] | 125491.36
ФОТ | [6 empty] | 258124.588
Накладные расходы | [6 empty] | 283946.1721
Сметная прибыль | [6 empty] | 176542.8335
НДС 18% | [6 empty] | 431679.1496
ВСЕГО по смете | [6 empty] | 2829896.6473 |  |  |  |  | 4686.84
Составил
Проверил