## Локальная смета
38/12у Пересчет и разделение сметной документации на замену лифтов в стационаре МБУЗ "Городская клиническая больница №3" в г.Иваново
(наименование стройки)
ЛОКАЛЬНАЯ СМЕТА № 02-01-02
(локальная смета)
на | лифт №1
(наименование работ и затрат, наименование объекта)
| Сметная стоимость _______________________________________________________________________________________________ |  | ___________________________346,376 / 1157,327 |  | тыс.руб.
| монтажных работ _______________________________________________________________________________________________ |  | _______________________________________________________________________________________________48,380 / 257,379 |  | тыс.руб.
| оборудования _______________________________________________________________________________________________ |  | _______________________________________________________________________________________________297,996 / 899,948 |  | тыс.руб.
| Средства на оплату труда _______________________________________________________________________________________________ |  | ___________________________14,794 / 78,704 |  | тыс.руб.
| Сметная трудоемкость _______________________________________________________________________________________________ |  | _______________________________________________________________________________________________1491,82 |  | чел.час
Составлен(а) в ценах на 2001г / пересчитана в текущих ценах по состоянию на 1 квартал 2012г.
№ пп | Шифр и номер позиции норматива | Наименование работ и затрат, единица измерения | Количество | Стоимость единицы, руб. |  | Общая стоимость, руб. |  |  | Затраты труда рабочих, чел.-ч, не занятых обслуживанием машин
|  |  |  | всего | эксплуатации машин | Всего | оплаты труда | эксплуатация машин
|  |  |  | оплаты труда | в т.ч. оплаты труда |  |  | в т.ч. оплаты труда | на единицу | всего
1 | 2 | 3 | 4 | 5 | 6 | 7 | 8 | 9 | 10 | 11
Раздел 1. Демонтаж
1 | ФЕРм03-05-001-02 | Лифт пассажирский со скоростью движения кабины до 1 м/с: грузоподъемностью 500 кг, количество остановок 12, высота шахты 38 м (1 лифт) КОЭФ. К ПОЗИЦИИ: ОЗП=0,3; ЭМ=0,3 к расх.; ЗПМ=0,3; МАТ=0 к расх.; ТЗ=0,3; ТЗМ=0,3; ОЗП=1,2; ЭМ=1,2 к расх.; ЗПМ=1,2; ТЗ=1,2; ТЗМ=1,2 | 1 | 7309,84 4332,59 | 2977,24 423,79 | 7310 | 4333 | 2977 424 | 495.72 | 495.72
2 | ФЕРм03-05-001-04 | За каждую остановку, более или менее указанных в характеристике лифта, добавлять или уменьшать для лифтов грузоподъемностью: до 400, 500 кг (1 остановка) КОЭФ. К ПОЗИЦИИ: ОЗП=0,3; ЭМ=0,3 к расх.; ЗПМ=0,3; МАТ=0 к расх.; ТЗ=0,3; ТЗМ=0,3; ОЗП=1,2; ЭМ=1,2 к расх.; ЗПМ=1,2; ТЗ=1,2; ТЗМ=1,2 | -6 | 296,52 170,22 | 126,3 17,84 | -1779 | -1021 | -758 -107 | 19.476 | -116.86
3 | ФЕРм03-05-001-06 | За каждый метр высоты шахты, более или менее указанных в характеристике лифта, добавлять или уменьшать для лифтов грузоподъемность: до 400, 500 кг (1 м) КОЭФ. К ПОЗИЦИИ: ОЗП=0,3; ЭМ=0,3 к расх.; ЗПМ=0,3; МАТ=0 к расх.; ТЗ=0,3; ТЗМ=0,3; ОЗП=1,2; ЭМ=1,2 к расх.; ЗПМ=1,2; ТЗ=1,2; ТЗМ=1,2 | -7 | 32,41 32,41 |  | -227 | -227 |  | 3.708 | -25.96
Итого прямые затраты по разделу в ценах 2001г. | [5 empty] | 5304 | 3085 | 2219 317 |  | 352.9
Итого прямые затраты по разделу с учетом индексов, в текущих ценах | [5 empty] | 28217 | 16412 | 11805 1686 |  | 352.9
Накладные расходы | [5 empty] | 14478
Сметная прибыль | [5 empty] | 10859
Итоги по разделу 1 Демонтаж :
Монтаж оборудования:
Итого Поз. 1-3 | [5 empty] | 5304 | 3085 | 2219 317 |  | 352.9
Всего с учетом "1 квартал 2012г. ОЗП=5,32; ЭМ=5,32; ЗПМ=5,32; МАТ=5,32" | [5 empty] | 28217 | 16412 | 11805 1686 |  | 352.9
Накладные расходы 80% ФОТ (от 18 098) | [5 empty] | 14478
Сметная прибыль 60% ФОТ (от 18 098) | [5 empty] | 10859
Итого c накладными и см. прибылью | [5 empty] | 53554 |  |  |  | 352.9
Итого | [5 empty] | 53554 |  |  |  | 352.9
В том числе:
Машины и механизмы | [5 empty] | 11805
ФОТ | [5 empty] | 18098
Накладные расходы | [5 empty] | 14478
Сметная прибыль | [5 empty] | 10859
Итого по разделу 1 Демонтаж | [5 empty] | 53554 |  |  |  | 352.9
Раздел 2. Монтаж
4 | ФЕРм03-05-001-03 | Лифт пассажирский со скоростью движения кабины до 1 м/с: грузоподъемностью 1000 кг, количество остановок 12, высота шахты 44 м (1 лифт) КОЭФ. К ПОЗИЦИИ: ОЗП=1,2; ЭМ=1,2 к расх.; ЗПМ=1,2; ТЗ=1,2; ТЗМ=1,2 | 1 | 34285,24 17766,67 | 13230,88 1880,82 | 34285 | 17767 | 13231 1881 | 2032.8 | 2032.8
5 | ФЕРм03-05-001-05 | За каждую остановку, более или менее указанных в характеристике лифта, добавлять или уменьшать для лифтов грузоподъемностью: до 1000 кг (1 остановка) КОЭФ. К ПОЗИЦИИ: ОЗП=1,2; ЭМ=1,2 к расх.; ЗПМ=1,2; ТЗ=1,2; ТЗМ=1,2 | -6 | 1348,73 674,38 | 523,1 74,04 | -8092 | -4046 | -3139 -444 | 77.16 | -462.96
6 | ФЕРм03-05-001-07 | За каждый метр высоты шахты, более или менее указанных в характеристике лифта, добавлять или уменьшать для лифтов грузоподъемность: до 1000 кг (1 м) КОЭФ. К ПОЗИЦИИ: ОЗП=1,2; ЭМ=1,2 к расх.; ЗПМ=1,2; ТЗ=1,2; ТЗМ=1,2 | -27 | 141,81 139,49 |  | -3829 | -3766 |  | 15.96 | -430.92
Итого прямые затраты по разделу в ценах 2001г. | [5 empty] | 22364 | 9955 | 10092 1437 |  | 1138.92
Итого прямые затраты по разделу с учетом индексов, в текущих ценах | [5 empty] | 118976 | 52961 | 53689 7645 |  | 1138.92
Накладные расходы | [5 empty] | 48485
Сметная прибыль | [5 empty] | 36364
Итоги по разделу 2 Монтаж :
Монтаж оборудования:
Итого Поз. 4-6 | [5 empty] | 22364 | 9955 | 10092 1437 |  | 1138.92
Всего с учетом "1 квартал 2012г. ОЗП=5,32; ЭМ=5,32; ЗПМ=5,32; МАТ=5,32" | [5 empty] | 118976 | 52961 | 53689 7645 |  | 1138.92
Накладные расходы 80% ФОТ (от 60 606) | [5 empty] | 48485
Сметная прибыль 60% ФОТ (от 60 606) | [5 empty] | 36364
Итого c накладными и см. прибылью | [5 empty] | 203825 |  |  |  | 1138.92
Итого | [5 empty] | 203825 |  |  |  | 1138.92
В том числе:
Материалы | [5 empty] | 12326
Машины и механизмы | [5 empty] | 53689
ФОТ | [5 empty] | 60606
Накладные расходы | [5 empty] | 48485
Сметная прибыль | [5 empty] | 36364
Итого по разделу 2 Монтаж | [5 empty] | 203825 |  |  |  | 1138.92
Раздел 3. Оборудование
7 | П.лист | Лифт пассажирский ПП-0601Щ г/п 630кг V= 1м/с на 6 остановок с дв.заполнением Еi30 (комплект) КОЭФ. К ПОЗИЦИИ: ПЗ=(869000*0,994-38*0,982*3)*1,042/3,02 | 1 | 297996.15 |  | 297996
Итого прямые затраты по разделу в ценах 2001г. | [5 empty] | 297996
Итого прямые затраты по разделу с учетом индексов, в текущих ценах | [5 empty] | 899948
Итоги по разделу 3 Оборудование :
Оборудование:
Итого Поз. 7 | [5 empty] | 297996
Всего с учетом "Оборудование МАТ=3,02" | [5 empty] | 899948
Итого | [5 empty] | 899948
В том числе:
Оборудование | [5 empty] | 899948
Итого по разделу 3 Оборудование | [5 empty] | 899948
ИТОГИ ПО СМЕТЕ:
Итого прямые затраты по смете в ценах 2001г. | [5 empty] | 325664 | 13040 | 12311 1754 |  | 1491.82
Итого прямые затраты по смете с учетом индексов, в текущих ценах | [5 empty] | 1047141 | 69373 | 65494 9331 |  | 1491.82
Накладные расходы | [5 empty] | 62963
Сметная прибыль | [5 empty] | 47223
Итоги по смете:
Итого по разделу 1 Демонтаж | [5 empty] | 53554 |  |  |  | 352.9
Итого по разделу 2 Монтаж | [5 empty] | 203825 |  |  |  | 1138.92
Итого по разделу 3 Оборудование | [5 empty] | 899948
Итого | [5 empty] | 1157327 |  |  |  | 1491.82
В том числе:
Материалы | [5 empty] | 12326
Машины и механизмы | [5 empty] | 65494
ФОТ | [5 empty] | 78704
Оборудование | [5 empty] | 899948
Накладные расходы | [5 empty] | 62963
Сметная прибыль | [5 empty] | 47223
ВСЕГО по смете | [5 empty] | 1157327 |  |  |  | 1491.82
Составил: ___________________________________________________Ушакова Л.А.
(должность, подпись, расшифровка)
Проверил: ___________________________________________________Ушакова Л.А.
(должность, подпись, расшифровка)