## Дефектная ведомость
УТВЕРЖДАЮ
_____________________
ВЕДОМОСТЬ ОБЪЕМОВ РАБОТ №
общестроительные работы лифт № 3
№ пп | Наименование | Ед. изм. | Кол. | Примечание
1 | 2 | 3 | 4 | 5
Шахта лифта
1 | Демонтаж люков в перекрытиях, площадь проема до 2 м2 | 100 м2 проемов | 0.01
2 | Демонтаж: конструкций дверей | 1 м2 проема | 2.1
3 | Разборка бетонных конструкций объемом более 1 м3 при помощи отбойных молотков из бетона марки: 100 | 1 м3 | 1.187
4 | Разработка грунта внутри здания в: котлованах глубиной до 3 м площадью до 10 м2 | 100 м3 грунта | 0.05
5 | Демонтаж рам коробчатого сечения пролетом до 24 м | 1 т конструкций | 0.025
6 | Разборка покрытий полов: цементных | 100 м2 покрытия | 0.03
7 | Пробивка проемов в конструкциях: из бетона | 1 м3 | 0.075
8 | Установка противопожарной двери | 1 м2 проема | 2.1
9 | Установка люка | 1 м2 проема | 0.78
10 | Установка закладных деталей весом: до 4 кг | 1 т | 0.11809
11 | Установка закладных деталей весом: до 20 кг | 1 т | 0.15471
12 | Установка монтажных изделий массой: до 20 кг | 1 т стальных элементов | 0.036
13 | Огрунтовка металлических поверхностей за один раз: грунтовкой ГФ-021 | 100 м2 окрашиваемой поверхности | 0.1269
14 | Окраска металлических огрунтованных поверхностей: эмалью ПФ-115 | 100 м2 окрашиваемой поверхности | 0.1269
Внутренняя отделка и полы
15 | Ремонт штукатурки откосов внутри здания по камню и бетону цементно-известковым раствором: прямолинейных | 100 м2 отремонтированной поверхности | 0.1625
16 | Улучшенная масляная окраска ранее окрашенных стен: за два раза с расчисткой старой краски более 35% | 100 м2 окрашиваемой поверхности | 0.1625
17 | Разборка покрытий полов: из керамических плиток | 100 м2 покрытия | 0.0375
18 | Разборка покрытий полов: цементных | 100 м2 покрытия | 0.04
19 | Устройство стяжек: цементных толщиной 20 мм | 100 м2 стяжки | 0.04
20 | Устройство стяжек: на каждые 5 мм изменения толщины стяжки добавлять или исключать к расценке 11-01-011-01 | 100 м2 стяжки | 0.04
21 | Устройство покрытий на цементном растворе из плиток: керамических для полов одноцветных с красителем | 100 м2 покрытия | 0.04
22 | Заполнение цементом отдельных мест в перекрытиях | 1 м3 | 0.65
23 | Улучшенная масляная окраска ранее окрашенных стен: за два раза с расчисткой старой краски более 35% | 100 м2 окрашиваемой поверхности | 0.6
24 | Улучшенная масляная окраска ранее окрашенных полов: за один раз с расчисткой старой краски более 35% | 100 м2 окрашиваемой поверхности | 0.15
Изоляция приямка
25 | Защита листовой сталью: на сварке приямков | 1 т конструкций | 0.5425
26 | Огрунтовка металлических поверхностей за один раз: грунтовкой ГФ-021 | 100 м2 окрашиваемой поверхности | 0.1725
27 | Окраска металлических огрунтованных поверхностей: эмалью ПФ-115 | 100 м2 окрашиваемой поверхности | 0.1725
28 | Устройство стяжек: цементных толщиной 20 мм | 100 м2 стяжки | 0.0526
29 | Устройство стяжек: на каждые 5 мм изменения толщины стяжки добавлять или исключать к расценке 11-01-011-01 | 100 м2 стяжки | 0.0526
Прочие затраты
30 | Погрузочные работы при автомобильных перевозках: Мусор строительный с погрузкой вручную | 1 т груза | 2.023
31 | Перевозка грузов автомобилями-самосвалами грузоподъемностью 10 т, работающих вне карьера, на расстояние: до 10 км I класс груза | 1 т груза | 2.023