## Локальная смета
38/12у Пересчет и разделение сметной документации на замену лифтов в стационаре МБУЗ "Городская клиническая больница №3" в г.Иваново
(наименование стройки)
ЛОКАЛЬНАЯ СМЕТА № 07-01
(локальная смета)
на | пуско-наладочные работы, ЛИФТ №1
(наименование работ и затрат, наименование объекта)
| Сметная стоимость прочих _______________________________________________________________________________________________ |  | ___________________________8,118 / 43,188 |  | тыс.руб.
| Средства на оплату труда _______________________________________________________________________________________________ |  | ___________________________3,960 / 21,067 |  | тыс.руб.
| Сметная трудоемкость _______________________________________________________________________________________________ |  | _______________________________________________________________________________________________385 |  | чел.час
Составлен(а) в ценах на 2001г. / пересчитана в текущих ценах по состоянию на 1 квартал 2012г.
№ пп | Шифр и номер позиции норматива | Наименование работ и затрат, единица измерения | Количество | Стоимость единицы, руб. |  | Общая стоимость, руб. |  |  | Затраты труда рабочих, чел.-ч, не занятых обслуживанием машин
|  |  |  | всего | эксплуатации машин | Всего | оплаты труда | эксплуатация машин
|  |  |  | оплаты труда | в т.ч. оплаты труда |  |  | в т.ч. оплаты труда | на единицу | всего
1 | 2 | 3 | 4 | 5 | 6 | 7 | 8 | 9 | 10 | 11
1 | ФЕРп01-14-002-01 В ред. пр. № 321 Минрегиона РФ | Лифт пассажирский для административных зданий на 10 остановок, грузоподъемность до 1000 кг, скорость движения кабины: 1 м/с, релейно-контакторный (1 лифт) | 1 | 4700,7 4700,70 |  | 4701 | 4701 |  | 457 | 457
2 | ФЕРп01-14-002-03 В ред. пр. № 321 Минрегиона РФ | При изменении количества остановок уменьшать или добавлять: к расценке 01-14-002-01 (1 остановка) | -4 | 185,15 185,15 |  | -741 | -741 |  | 18 | -72
Итого прямые затраты по смете в ценах 2001г. | [5 empty] | 3960 | 3960 |  |  | 385
Итого прямые затраты по смете с учетом индексов, в текущих ценах | [5 empty] | 21067 | 21067 |  |  | 385
Накладные расходы | [5 empty] | 13694
Сметная прибыль | [5 empty] | 8427
Итоги по смете:
Пусконаладочные работы: 'вхолостую' - 80%, 'под нагрузкой' - 20%:
Итого Поз. 1-2 | [5 empty] | 3960 | 3960 |  |  | 385
Всего с учетом "1 (2012) ОЗП=5,32; ЭМ=5,32; ЗПМ=5,32; МАТ=5,32" | [5 empty] | 21067 | 21067 |  |  | 385
Накладные расходы 65% ФОТ (от 21 067) | [5 empty] | 13694
Сметная прибыль 40% ФОТ (от 21 067) | [5 empty] | 8427
Итого c накладными и см. прибылью | [5 empty] | 43188 |  |  |  | 385
Итого | [5 empty] | 43188 |  |  |  | 385
В том числе:
ФОТ | [5 empty] | 21067
Накладные расходы | [5 empty] | 13694
Сметная прибыль | [5 empty] | 8427
ВСЕГО по смете | [5 empty] | 43188 |  |  |  | 385
Составил: ___________________________Ушакова Л.А.
(должность, подпись, расшифровка)
Проверил: ___________________________Ушакова Л.А.
(должность, подпись, расшифровка)