## Локальная смета
38/12у Пересчет и разделение сметной документации на замену лифтов в стационаре МБУЗ "Городская клиническая больница №3" в г.Иваново
(наименование стройки)
ЛОКАЛЬНАЯ СМЕТА № 02-01-01
(локальная смета)
на | общестроительные работы, ЛИФТ №1
(наименование работ и затрат, наименование объекта)
| Сметная стоимость строительных работ _______________________________________________________________________________________________ |  | ___________________________17,385 / 92,495 |  | тыс.руб.
| Средства на оплату труда _______________________________________________________________________________________________ |  | ___________________________2,905 / 15,456 |  | тыс.руб.
| Сметная трудоемкость _______________________________________________________________________________________________ |  | _______________________________________________________________________________________________310,45 |  | чел.час
Составлен(а) в ценах на 2001г. / пересчитана в текущих ценах по состоянию на 1 квартал 2012г.
№ пп | Шифр и номер позиции норматива | Наименование работ и затрат, единица измерения | Количество | Стоимость единицы, руб. |  | Общая стоимость, руб. |  |  | Затраты труда рабочих, чел.-ч, не занятых обслуживанием машин
|  |  |  | всего | эксплуатации машин | Всего | оплаты труда | эксплуатация машин
|  |  |  | оплаты труда | в т.ч. оплаты труда |  |  | в т.ч. оплаты труда | на единицу | всего
1 | 2 | 3 | 4 | 5 | 6 | 7 | 8 | 9 | 10 | 11
Шахта лифта
1 | ФЕР46-04-003-01 | Разборка бетонных конструкций объемом более 1 м3 при помощи отбойных молотков из бетона марки: 100 (1 м3) | 1.187 | 547,34 82,49 | 464,85 45,37 | 650 | 98 | 552 54 | 9.67 | 11.48
2 | ФЕРр51-1-1 | Разработка грунта внутри здания в: котлованах глубиной до 3 м площадью до 10 м2 (100 м3 грунта) | 0.05 | 7294,85 5202,60 | 8.72 | 365 | 260 |  | 667 | 33.35
3 | ФЕР09-03-037-01 | Демонтаж рам коробчатого сечения пролетом до 24 м (1 т конструкций) КОЭФ. К ПОЗИЦИИ: ОЗП=0,7; ЭМ=0,7 к расх.; ЗПМ=0,7; МАТ=0 к расх.; ТЗ=0,7; ТЗМ=0,7; ОЗП=1,2; ЭМ=1,2 к расх.; ЗПМ=1,2; ТЗ=1,2; ТЗМ=1,2 | 0.025 | 695,6 150,29 | 545,3 77,62 | 17 | 4 | 13 2 | 16.3716 | 0.41
4 | ФЕРр57-2-4 | Разборка покрытий полов: цементных (100 м2 покрытия) | 0.03 | 2791,56 948,54 | 1843,02 213,99 | 84 | 28 | 56 6 | 111.2 | 3.34
5 | ФЕР46-01-008-03 | Заполнение бетоном отдельных мест в перекрытиях. Ремонт площадок и ступеней (1 м3) | 0.6 | 1874,93 226,90 | 34,12 1,89 | 1125 | 136 | 20 1 | 26.82 | 16.09
6 | ФЕР06-01-015-07 | Установка закладных деталей весом: до 4 кг (1 т) КОЭФ. К ПОЗИЦИИ: ОЗП=1,15; ЭМ=1,25 к расх.; ЗПМ=1,25; ТЗ=1,15; ТЗМ=1,25; ОЗП=1,2; ЭМ=1,2 к расх.; ЗПМ=1,2; ТЗ=1,2; ТЗМ=1,2 | 0.18422 | 9553,99 2701,34 | 52,65 3,04 | 1760 | 498 | 10 1 | 297.8316 | 54.87
7 | ФЕР06-01-015-08 | Установка закладных деталей весом: до 20 кг (1 т) КОЭФ. К ПОЗИЦИИ: ОЗП=1,15; ЭМ=1,25 к расх.; ЗПМ=1,25; ТЗ=1,15; ТЗМ=1,25; ОЗП=1,2; ЭМ=1,2 к расх.; ЗПМ=1,2; ТЗ=1,2; ТЗМ=1,2 | 0.00673 | 7643,96 791,31 | 52,65 3,04 | 51 | 5 |  | 87.2436 | 0.59
8 | ФЕР07-01-044-03 | Установка монтажных изделий массой: до 20 кг (1 т стальных элементов) КОЭФ. К ПОЗИЦИИ: ОЗП=1,15; ЭМ=1,25 к расх.; ЗПМ=1,25; ТЗ=1,15; ТЗМ=1,25; ОЗП=1,2; ЭМ=1,2 к расх.; ЗПМ=1,2; ТЗ=1,2; ТЗМ=1,2 | 0.059 | 11416,46 601,64 | 392.86 | 674 | 35 | 23 | 58.926 | 3.48
9 | ФЕР13-03-002-04 | Огрунтовка металлических поверхностей за один раз: грунтовкой ГФ-021 (100 м2 окрашиваемой поверхности) КОЭФ. К ПОЗИЦИИ: ОЗП=1,15; ЭМ=1,25 к расх.; ЗПМ=1,25; ТЗ=1,15; ТЗМ=1,25; ОЗП=1,2; ЭМ=1,2 к расх.; ЗПМ=1,2; ТЗ=1,2; ТЗМ=1,2 | 0.105 | 294,9 78,04 | 14,14 0,15 | 31 | 8 | 1 | 7.3278 | 0.77
10 | ФЕР13-03-004-26 | Окраска металлических огрунтованных поверхностей: эмалью ПФ-115 (100 м2 окрашиваемой поверхности) КОЭФ. К ПОЗИЦИИ: ПЗ=2 (ОЗП=2; ЭМ=2 к расх.; ЗПМ=2; МАТ=2 к расх.; ТЗ=2; ТЗМ=2); ОЗП=1,15; ЭМ=1,25 к расх.; ЗПМ=1,25; ТЗ=1,15; ТЗМ=1,25; ОЗП=1,2; ЭМ=1,2 к расх.; ЗПМ=1,2; ТЗ=1,2; ТЗМ=1,2 | 0.105 | 677,1 95,88 | 18,66 0,30 | 71 | 10 | 2 | 10.5708 | 1.11
11 | ФЕР11-01-001-02 | Уплотнение грунта: щебнем (100 м2 площади уплотнения) КОЭФ. К ПОЗИЦИИ: ОЗП=1,15; ЭМ=1,25 к расх.; ЗПМ=1,25; ТЗ=1,15; ТЗМ=1,25; ОЗП=1,2; ЭМ=1,2 к расх.; ЗПМ=1,2; ТЗ=1,2; ТЗМ=1,2 | 0.031 | 771,9 89,05 | 129,46 13,86 | 24 | 3 | 4 | 10.626 | 0.33
12 | ФЕР11-01-002-01 | Устройство подстилающих слоев: песчаных (1 м3 подстилающего слоя) КОЭФ. К ПОЗИЦИИ: ОЗП=1,15; ЭМ=1,25 к расх.; ЗПМ=1,25; ТЗ=1,15; ТЗМ=1,25; ОЗП=1,2; ЭМ=1,2 к расх.; ЗПМ=1,2; ТЗ=1,2; ТЗМ=1,2 | 0.93 | 151,49 40,65 | 44,16 4,53 | 141 | 38 | 41 4 | 4.7058 | 4.38
13 | ФЕР06-01-001-01 | Устройство бетонной подготовки (100 м3 бетона, бутобетона и железобетона в деле) КОЭФ. К ПОЗИЦИИ: ОЗП=1,15; ЭМ=1,25 к расх.; ЗПМ=1,25; ТЗ=1,15; ТЗМ=1,25; ОЗП=1,2; ЭМ=1,2 к расх.; ЗПМ=1,2; ТЗ=1,2; ТЗМ=1,2 | 0.003 | 59913,8 1937,52 | 2385,8 364,50 | 180 | 6 | 7 1 | 248.4 | 0.75
14 | ФССЦ-401-0061 | Бетон тяжелый, крупность заполнителя: 20 мм, класс В3,5 (М50) (м3) | -0.306 | 520 |  | -159
15 | ФССЦ-401-0064 | Бетон тяжелый, крупность заполнителя: 20 мм, класс В10 (М150) (м3) | 0.306 | 542.24 |  | 166
16 | ФЕР06-01-001-16 | Устройство фундаментных плит железобетонных: плоских (100 м3 бетона, бутобетона и железобетона в деле) КОЭФ. К ПОЗИЦИИ: ОЗП=1,15; ЭМ=1,25 к расх.; ЗПМ=1,25; ТЗ=1,15; ТЗМ=1,25; ОЗП=1,2; ЭМ=1,2 к расх.; ЗПМ=1,2; ТЗ=1,2; ТЗМ=1,2 | 0.005 | 120399,71 2597,48 | 3853,92 551,80 | 602 | 13 | 19 3 | 304.5108 | 1.52
Внутренняя отделка и полы
17 | ФЕРр61-7-1 | Ремонт штукатурки откосов внутри здания по камню и бетону цементно-известковым раствором: прямолинейных (100 м2 отремонтированной поверхности) | 0.1625 | 5751,92 3436,05 | 36,26 13,46 | 935 | 558 | 6 2 | 383.06 | 62.25
18 | ФЕРр62-7-6 | Улучшенная масляная окраска ранее окрашенных стен: за два раза с расчисткой старой краски более 35% (100 м2 окрашиваемой поверхности) | 0.1625 | 1480,71 653,96 | 8,36 1,16 | 241 | 106 | 1 | 75.69 | 12.3
19 | ФЕРр57-2-3 | Разборка покрытий полов: из керамических плиток (100 м2 покрытия) | 0.0375 | 641 595,99 | 45,01 16,70 | 24 | 22 | 2 1 | 69.87 | 2.62
20 | ФЕРр57-2-4 | Разборка покрытий полов: цементных (100 м2 покрытия) | 0.04 | 2791,56 948,54 | 1843,02 213,99 | 112 | 38 | 74 9 | 111.2 | 4.45
21 | ФЕР11-01-011-01 | Устройство стяжек: цементных толщиной 20 мм (100 м2 стяжки) КОЭФ. К ПОЗИЦИИ: ОЗП=1,15; ЭМ=1,25 к расх.; ЗПМ=1,25; ТЗ=1,15; ТЗМ=1,25; ОЗП=1,2; ЭМ=1,2 к расх.; ЗПМ=1,2; ТЗ=1,2; ТЗМ=1,2 | 0.04 | 1626,35 432,92 | 66,36 22,10 | 65 | 17 | 3 1 | 54.5238 | 2.18
22 | ФЕР11-01-011-02 | Устройство стяжек: на каждые 5 мм изменения толщины стяжки добавлять или исключать к расценке 11-01-011-01 (100 м2 стяжки) КОЭФ. К ПОЗИЦИИ: до 50мм ПЗ=6 (ОЗП=6; ЭМ=6 к расх.; ЗПМ=6; МАТ=6 к расх.; ТЗ=6; ТЗМ=6); ОЗП=1,15; ЭМ=1,25 к расх.; ЗПМ=1,25; ТЗ=1,15; ТЗМ=1,25; ОЗП=1,2; ЭМ=1,2 к расх.; ЗПМ=1,2; ТЗ=1,2; ТЗМ=1,2 | 0.04 | 1780,13 32,87 | 69,48 21,96 | 71 | 1 | 3 1 | 4.14 | 0.17
23 | ФЕР11-01-027-03 | Устройство покрытий на цементном растворе из плиток: керамических для полов одноцветных с красителем (100 м2 покрытия) КОЭФ. К ПОЗИЦИИ: ОЗП=1,15; ЭМ=1,25 к расх.; ЗПМ=1,25; ТЗ=1,15; ТЗМ=1,25; ОЗП=1,2; ЭМ=1,2 к расх.; ЗПМ=1,2; ТЗ=1,2; ТЗМ=1,2 | 0.04 | 9449,59 1444,69 | 193,05 45,45 | 378 | 58 | 8 2 | 165.2964 | 6.61
24 | ФЕР46-01-008-03 | Заполнение цементом отдельных мест в перекрытиях (1 м3) | 0.65 | 1874,93 226,90 | 34,12 1,89 | 1219 | 147 | 22 1 | 26.82 | 17.43
25 | ФССЦ-401-0066 | Бетон тяжелый, крупность заполнителя: 20 мм, класс В15 (М200) (м3) | -0.663 | 665 |  | -441
26 | ФССЦ-402-0004 | Раствор готовый кладочный цементный марки: 100 (м3) | 0.663 | 519.8 |  | 345
27 | ФЕРр62-7-6 | Улучшенная масляная окраска ранее окрашенных стен: за два раза с расчисткой старой краски более 35% (100 м2 окрашиваемой поверхности) | 0.6 | 1480,71 653,96 | 8,36 1,16 | 888 | 392 | 5 1 | 75.69 | 45.41
28 | ФЕРр62-11-3 | Улучшенная масляная окраска ранее окрашенных полов: за один раз с расчисткой старой краски более 35% (100 м2 окрашиваемой поверхности) | 0.15 | 1194,65 420,77 | 8,36 1,16 | 179 | 63 | 1 | 48.7 | 7.31
Изоляция приямка
29 | ФЕР09-02-002-03 | Защита листовой сталью: на сварке приямков (1 т конструкций) КОЭФ. К ПОЗИЦИИ: 2.Прил.9.3 Монтаж конструктивных элементов по железобетонным и каменным опорам ОЗП=1,1; ТЗ=1,1; ОЗП=1,15; ЭМ=1,25 к расх.; ЗПМ=1,25; ТЗ=1,15; ТЗМ=1,25; ОЗП=1,2; ЭМ=1,2 к расх.; ЗПМ=1,2; ТЗ=1,2; ТЗМ=1,2 | 0.4082 | 896,48 337,12 | 405,15 19,04 | 366 | 138 | 165 8 | 32.1058 | 13.11
30 | ФССЦ-101-3774 | Сталь листовая горячекатаная марки Ст3 толщиной: 5,0 мм (т) | 0.4082 | 6712.55 |  | 2740
31 | ФЕР13-03-002-04 | Огрунтовка металлических поверхностей за один раз: грунтовкой ГФ-021 (100 м2 окрашиваемой поверхности) КОЭФ. К ПОЗИЦИИ: ОЗП=1,15; ЭМ=1,25 к расх.; ЗПМ=1,25; ТЗ=1,15; ТЗМ=1,25; ОЗП=1,2; ЭМ=1,2 к расх.; ЗПМ=1,2; ТЗ=1,2; ТЗМ=1,2 | 0.13 | 294,9 78,04 | 14,14 0,15 | 38 | 10 | 2 | 7.3278 | 0.95
32 | ФЕР13-03-004-26 | Окраска металлических огрунтованных поверхностей: эмалью ПФ-115 (100 м2 окрашиваемой поверхности) КОЭФ. К ПОЗИЦИИ: ПЗ=2 (ОЗП=2; ЭМ=2 к расх.; ЗПМ=2; МАТ=2 к расх.; ТЗ=2; ТЗМ=2); ОЗП=1,15; ЭМ=1,25 к расх.; ЗПМ=1,25; ТЗ=1,15; ТЗМ=1,25; ОЗП=1,2; ЭМ=1,2 к расх.; ЗПМ=1,2; ТЗ=1,2; ТЗМ=1,2 | 0.13 | 677,1 95,88 | 18,66 0,30 | 88 | 12 | 2 | 10.5708 | 1.37
33 | ФЕР11-01-011-01 | Устройство стяжек: цементных толщиной 20 мм (100 м2 стяжки) КОЭФ. К ПОЗИЦИИ: ОЗП=1,15; ЭМ=1,25 к расх.; ЗПМ=1,25; ТЗ=1,15; ТЗМ=1,25; ОЗП=1,2; ЭМ=1,2 к расх.; ЗПМ=1,2; ТЗ=1,2; ТЗМ=1,2 | 0.031 | 1626,35 432,92 | 66,36 22,10 | 50 | 13 | 2 1 | 54.5238 | 1.69
34 | ФЕР11-01-011-02 | Устройство стяжек: на каждые 5 мм изменения толщины стяжки добавлять или исключать к расценке 11-01-011-01 (100 м2 стяжки) КОЭФ. К ПОЗИЦИИ: до 50 мм ПЗ=6 (ОЗП=6; ЭМ=6 к расх.; ЗПМ=6; МАТ=6 к расх.; ТЗ=6; ТЗМ=6); ОЗП=1,15; ЭМ=1,25 к расх.; ЗПМ=1,25; ТЗ=1,15; ТЗМ=1,25; ОЗП=1,2; ЭМ=1,2 к расх.; ЗПМ=1,2; ТЗ=1,2; ТЗМ=1,2 | 0.031 | 1780,13 32,87 | 69,48 21,96 | 55 | 1 | 2 1 | 4.14 | 0.13
Прочие затраты
35 | ФССЦпг01-01-01-041 | Погрузочные работы при автомобильных перевозках: Мусор строительный с погрузкой вручную (1 т груза) | 2.023 | 42,98 42,98 |  | 87 | 87
36 | ФССЦпг03-21-01-010 | Перевозка грузов автомобилями-самосвалами грузоподъемностью 10 т, работающих вне карьера, на расстояние: до 10 км I класс груза (1 т груза) | 2.023 | 11.42 | 11.42 | 23 |  | 23
Итого прямые затраты по смете в ценах 2001г. | [5 empty] | 13245 | 2805 | 1069 100 |  | 310.45
Итого прямые затраты по смете с учетом индексов, в текущих ценах | [5 empty] | 70463 | 14923 | 5686 533 |  | 310.45
Накладные расходы | [5 empty] | 13516
Сметная прибыль | [5 empty] | 8516
Итоги по смете:
Работы по реконструкции зданий и сооружений (усиление и замена существующих конструкций, разборка и возведение отдельных конструктивных элементов):
Итого Поз. 1, 5, 24 | [5 empty] | 2994 | 381 | 594 56 |  | 45
Всего с учетом "1 квартал 2012г. ОЗП=5,32; ЭМ=5,32; ЗПМ=5,32; МАТ=5,32" | [5 empty] | 15928 | 2027 | 3160 298 |  | 45
Накладные расходы 110%*0.9 ФОТ (от 2 325) | [5 empty] | 2302
Сметная прибыль 70%*0.85 ФОТ (от 2 325) | [5 empty] | 1383
Итого c накладными и см. прибылью | [5 empty] | 19613 |  |  |  | 45
Земляные работы, выполняемые ручным способом (ремонтно-строительные):
Итого Поз. 2 | [5 empty] | 365 | 260 |  |  | 33.35
Всего с учетом "1 квартал 2012г. ОЗП=5,32; ЭМ=5,32; ЗПМ=5,32; МАТ=5,32" | [5 empty] | 1942 | 1383 |  |  | 33.35
Накладные расходы 75% ФОТ (от 1 383) | [5 empty] | 1037
Сметная прибыль 45% ФОТ (от 1 383) | [5 empty] | 622
Итого c накладными и см. прибылью | [5 empty] | 3601 |  |  |  | 33.35
Демонтаж:
Итого Поз. 3 | [5 empty] | 17 | 4 | 13 2 |  | 0.41
Всего с учетом "1 квартал 2012г. ОЗП=5,32; ЭМ=5,32; ЗПМ=5,32; МАТ=5,32" | [5 empty] | 90 | 21 | 69 11 |  | 0.41
Накладные расходы 90%*0.9 ФОТ (от 32) | [5 empty] | 26
Сметная прибыль 85%*0.85 ФОТ (от 32) | [5 empty] | 23
Итого c накладными и см. прибылью | [5 empty] | 139 |  |  |  | 0.41
Полы (ремонтно-строительные):
Итого Поз. 4, 19-20 | [5 empty] | 220 | 88 | 132 16 |  | 10.41
Всего с учетом "1 квартал 2012г. ОЗП=5,32; ЭМ=5,32; ЗПМ=5,32; МАТ=5,32" | [5 empty] | 1170 | 468 | 702 85 |  | 10.41
Накладные расходы 80% ФОТ (от 553) | [5 empty] | 442
Сметная прибыль 68% ФОТ (от 553) | [5 empty] | 376
Итого c накладными и см. прибылью | [5 empty] | 1988 |  |  |  | 10.41
Бетонные и железобетонные монолитные конструкции в промышленном строительстве:
Итого Поз. 6-7, 13, 16 | [5 empty] | 2593 | 522 | 36 5 |  | 57.73
Всего с учетом "1 квартал 2012г. ОЗП=5,32; ЭМ=5,32; ЗПМ=5,32; МАТ=5,32" | [5 empty] | 13795 | 2777 | 192 27 |  | 57.73
Накладные расходы 105%*0.9 ФОТ (от 2 804) | [5 empty] | 2650
Сметная прибыль 65%*0.85 ФОТ (от 2 804) | [5 empty] | 1549
Итого c накладными и см. прибылью | [5 empty] | 17994 |  |  |  | 57.73
Бетонные и железобетонные сборные конструкции в промышленном строительстве:
Итого Поз. 8 | [5 empty] | 674 | 35 | 23 |  | 3.48
Всего с учетом "1 квартал 2012г. ОЗП=5,32; ЭМ=5,32; ЗПМ=5,32; МАТ=5,32" | [5 empty] | 3585 | 186 | 122 |  | 3.48
Накладные расходы 130%*0.9 ФОТ (от 186) | [5 empty] | 218
Сметная прибыль 85%*0.85 ФОТ (от 186) | [5 empty] | 134
Итого c накладными и см. прибылью | [5 empty] | 3937 |  |  |  | 3.48
Защита строительных конструкций и оборудования от коррозии:
Итого Поз. 9-10, 31-32 | [5 empty] | 228 | 40 | 7 |  | 4.2
Всего с учетом "1 квартал 2012г. ОЗП=5,32; ЭМ=5,32; ЗПМ=5,32; МАТ=5,32" | [5 empty] | 1213 | 213 | 37 |  | 4.2
Накладные расходы 90%*0.9 ФОТ (от 213) | [5 empty] | 173
Сметная прибыль 70%*0.85 ФОТ (от 213) | [5 empty] | 127
Итого c накладными и см. прибылью | [5 empty] | 1513 |  |  |  | 4.2
Полы:
Итого Поз. 11-12, 21-23, 33-34 | [5 empty] | 784 | 131 | 63 10 |  | 15.49
Всего с учетом "1 квартал 2012г. ОЗП=5,32; ЭМ=5,32; ЗПМ=5,32; МАТ=5,32" | [5 empty] | 4171 | 697 | 335 53 |  | 15.49
Накладные расходы 123%*0.9 ФОТ (от 750) | [5 empty] | 830
Сметная прибыль 75%*0.85 ФОТ (от 750) | [5 empty] | 478
Итого c накладными и см. прибылью | [5 empty] | 5479 |  |  |  | 15.49
Материалы для строительных работ:
Итого Поз. 14-15, 25-26, 30 | [5 empty] | 2651
Всего с учетом "1 квартал 2012г. ОЗП=5,32; ЭМ=5,32; ЗПМ=5,32; МАТ=5,32" | [5 empty] | 14103
Штукатурные работы (ремонтно-строительные):
Итого Поз. 17 | [5 empty] | 935 | 558 | 6 2 |  | 62.25
Всего с учетом "1 квартал 2012г. ОЗП=5,32; ЭМ=5,32; ЗПМ=5,32; МАТ=5,32" | [5 empty] | 4975 | 2969 | 32 11 |  | 62.25
Накладные расходы 79% ФОТ (от 2 980) | [5 empty] | 2354
Сметная прибыль 50% ФОТ (от 2 980) | [5 empty] | 1490
Итого c накладными и см. прибылью | [5 empty] | 8819 |  |  |  | 62.25
Малярные работы (ремонтно-строительные):
Итого Поз. 18, 27-28 | [5 empty] | 1308 | 561 | 7 1 |  | 65.02
Всего с учетом "1 квартал 2012г. ОЗП=5,32; ЭМ=5,32; ЗПМ=5,32; МАТ=5,32" | [5 empty] | 6959 | 2985 | 37 5 |  | 65.02
Накладные расходы 80% ФОТ (от 2 990) | [5 empty] | 2392
Сметная прибыль 50% ФОТ (от 2 990) | [5 empty] | 1495
Итого c накладными и см. прибылью | [5 empty] | 10846 |  |  |  | 65.02
Строительные металлические конструкции:
Итого Поз. 29 | [5 empty] | 366 | 138 | 165 8 |  | 13.11
Всего с учетом "1 квартал 2012г. ОЗП=5,32; ЭМ=5,32; ЗПМ=5,32; МАТ=5,32" | [5 empty] | 1947 | 734 | 878 43 |  | 13.11
Накладные расходы 90%*0.9 ФОТ (от 777) | [5 empty] | 629
Сметная прибыль 85%*0.85 ФОТ (от 777) | [5 empty] | 561
Итого c накладными и см. прибылью | [5 empty] | 3137 |  |  |  | 13.11
Погрузо-разгрузочные работы при автоперевозках:
Итого Поз. 35 | [5 empty] | 87 | 87
Всего с учетом "1 квартал 2012г. ОЗП=5,32; ЭМ=5,32; ЗПМ=5,32; МАТ=5,32" | [5 empty] | 463 | 463
Накладные расходы 100% ФОТ (от 463) | [5 empty] | 463
Сметная прибыль 60% ФОТ (от 463) | [5 empty] | 278
Итого c накладными и см. прибылью | [5 empty] | 1204
Перевозка грузов автотранспортом:
Итого Поз. 36 | [5 empty] | 23 |  | 23
Всего с учетом "1 квартал 2012г. ОЗП=5,32; ЭМ=5,32; ЗПМ=5,32; МАТ=5,32" | [5 empty] | 122 |  | 122
Итого | [5 empty] | 92495 |  |  |  | 310.45
В том числе:
Материалы | [5 empty] | 49854
Машины и механизмы | [5 empty] | 5686
ФОТ | [5 empty] | 15456
Накладные расходы | [5 empty] | 13516
Сметная прибыль | [5 empty] | 8516
ВСЕГО по смете | [5 empty] | 92495 |  |  |  | 310.45
Составил: ___________________________________________________Ушакова Л.А.
(должность, подпись, расшифровка)
Проверил: ___________________________________________________Ушакова Л.А.
(должность, подпись, расшифровка)