## Локальная смета
38/12у Пересчет и разделение замены лифтов МУЗ "Городская клиническая больница №3" в г.Иваново
(наименование стройки)
ЛОКАЛЬНАЯ СМЕТА № 02-03-02
(локальная смета)
на | лифт №3
(наименование работ и затрат, наименование объекта)
| Сметная стоимость _______________________________________________________________________________________________ |  | ___________________________274,315 / 900,679 |  | тыс.руб.
| монтажных работ _______________________________________________________________________________________________ |  | _______________________________________________________________________________________________31,412 / 167,112 |  | тыс.руб.
| оборудования _______________________________________________________________________________________________ |  | _______________________________________________________________________________________________242,903 / 733,567 |  | тыс.руб.
| Средства на оплату труда _______________________________________________________________________________________________ |  | ___________________________9,830 / 52,296 |  | тыс.руб.
| Сметная трудоемкость _______________________________________________________________________________________________ |  | _______________________________________________________________________________________________1026,06 |  | чел.час
Составлен(а) в ценах на 2001г. / пересчитана в текущих ценах по состоянию на 1 квартал 2012г.
№ пп | Шифр и номер позиции норматива | Наименование работ и затрат, единица измерения | Количество | Стоимость единицы, руб. |  | Общая стоимость, руб. |  |  | Затраты труда рабочих, чел.-ч, не занятых обслуживанием машин
|  |  |  | всего | эксплуатации машин | Всего | оплаты труда | эксплуатация машин
|  |  |  | оплаты труда | в т.ч. оплаты труда |  |  | в т.ч. оплаты труда | на единицу | всего
1 | 2 | 3 | 4 | 5 | 6 | 7 | 8 | 9 | 10 | 11
Раздел 1. Демонтаж
1 | ФЕРм03-05-004-01 | Лифт больничный общего назначения со скоростью движения кабины 0,5 м/с на 6 остановок, высота шахты 22,5 м, скорость движения кабины 0,5 м/с, грузоподъемность: 500 кг (1 лифт) КОЭФ. К ПОЗИЦИИ: ОЗП=0,3; ЭМ=0,3 к расх.; ЗПМ=0,3; МАТ=0 к расх.; ТЗ=0,3; ТЗМ=0,3; ОЗП=1,2; ЭМ=1,2 к расх.; ЗПМ=1,2; ТЗ=1,2; ТЗМ=1,2 | 1 | 3639,27 2136,41 | 1502,86 192,60 | 3639 | 2136 | 1503 193 | 244.44 | 244.44
3 | ФЕРм03-05-004-11 | Добавлять или уменьшать за каждый 1 м высоты шахты, более или менее 22,5 м, грузоподъемность: 500, 1000 кг (1 м) КОЭФ. К ПОЗИЦИИ: ОЗП=0,3; ЭМ=0,3 к расх.; ЗПМ=0,3; МАТ=0 к расх.; ТЗ=0,3; ТЗМ=0,3; ОЗП=1,2; ЭМ=1,2 к расх.; ЗПМ=1,2; ТЗ=1,2; ТЗМ=1,2 | -6 | 31,97 31,97 |  | -192 | -192 |  | 3.564 | -21.38
Итого прямые затраты по разделу в ценах 2001г. | [5 empty] | 3447 | 1944 | 1503 193 |  | 223.06
Итого прямые затраты по разделу с учетом индексов, в текущих ценах | [5 empty] | 18338 | 10342 | 7996 1027 |  | 223.06
Накладные расходы | [5 empty] | 9095
Сметная прибыль | [5 empty] | 6821
Итоги по разделу 1 Демонтаж :
Монтаж оборудования:
Итого Поз. 1, 3 | [5 empty] | 3447 | 1944 | 1503 193 |  | 223.06
Всего с учетом "1 квартал 2012г. ОЗП=5,32; ЭМ=5,32; ЗПМ=5,32; МАТ=5,32" | [5 empty] | 18338 | 10342 | 7996 1027 |  | 223.06
Накладные расходы 80% ФОТ (от 11 369) | [5 empty] | 9095
Сметная прибыль 60% ФОТ (от 11 369) | [5 empty] | 6821
Итого c накладными и см. прибылью | [5 empty] | 34254 |  |  |  | 223.06
Итого | [5 empty] | 34254 |  |  |  | 223.06
В том числе:
Машины и механизмы | [5 empty] | 7996
ФОТ | [5 empty] | 11369
Накладные расходы | [5 empty] | 9095
Сметная прибыль | [5 empty] | 6821
Итого по разделу 1 Демонтаж | [5 empty] | 34254 |  |  |  | 223.06
Раздел 2. Монтаж
7 | ФЕРм03-05-004-01 | Лифт больничный общего назначения со скоростью движения кабины 0,5 м/с на 6 остановок, высота шахты 22,5 м, скорость движения кабины 0,5 м/с, грузоподъемность: 500 кг (1 лифт) КОЭФ. К ПОЗИЦИИ: 1.3.32.ОП При монтаже больничных лифтов грузоподъемностью 500 кг ОЗП=1,08; ЭМ=1,08 к расх.; ЗПМ=1,08; ТЗ=1,08; ТЗМ=1,08; ОЗП=1,2; ЭМ=1,2 к расх.; ЗПМ=1,2; ТЗ=1,2; ТЗМ=1,2 | 1 | 14904,31 7691,06 | 5410,31 693,37 | 14904 | 7691 | 5410 693 | 879.984 | 879.98
9 | ФЕРм03-05-004-11 | Добавлять или уменьшать за каждый 1 м высоты шахты, более или менее 22,5 м, грузоподъемность: 500, 1000 кг (1 м) КОЭФ. К ПОЗИЦИИ: 1.3.32.ОП При монтаже больничных лифтов грузоподъемностью 500 кг ОЗП=1,08; ЭМ=1,08 к расх.; ЗПМ=1,08; ТЗ=1,08; ТЗМ=1,08; ОЗП=1,2; ЭМ=1,2 к расх.; ЗПМ=1,2; ТЗ=1,2; ТЗМ=1,2 | -6 | 116,86 115,08 |  | -701 | -691 |  | 12.8304 | -76.98
Итого прямые затраты по разделу в ценах 2001г. | [5 empty] | 14203 | 7000 | 5410 693 |  | 803
Итого прямые затраты по разделу с учетом индексов, в текущих ценах | [5 empty] | 75560 | 37240 | 28781 3687 |  | 803
Накладные расходы | [5 empty] | 32742
Сметная прибыль | [5 empty] | 24556
Итоги по разделу 2 Монтаж :
Монтаж оборудования:
Итого Поз. 7, 9 | [5 empty] | 14203 | 7000 | 5410 693 |  | 803
Всего с учетом "1 квартал 2012г. ОЗП=5,32; ЭМ=5,32; ЗПМ=5,32; МАТ=5,32" | [5 empty] | 75560 | 37240 | 28781 3687 |  | 803
Накладные расходы 80% ФОТ (от 40 927) | [5 empty] | 32742
Сметная прибыль 60% ФОТ (от 40 927) | [5 empty] | 24556
Итого c накладными и см. прибылью | [5 empty] | 132858 |  |  |  | 803
Итого | [5 empty] | 132858 |  |  |  | 803
В том числе:
Материалы | [5 empty] | 9539
Машины и механизмы | [5 empty] | 28781
ФОТ | [5 empty] | 40927
Накладные расходы | [5 empty] | 32742
Сметная прибыль | [5 empty] | 24556
Итого по разделу 2 Монтаж | [5 empty] | 132858 |  |  |  | 803
Раздел 3. Оборудование
13 | П.лист | Лифт больничный ПБ-053А г/п 500кг V= 0,5м/с на 6 остановок (комплект) КОЭФ. К ПОЗИЦИИ: ПЗ=704000*1,042/3,02 | 1 | 242903.31 |  | 242903
Итого прямые затраты по разделу в ценах 2001г. | [5 empty] | 242903
Итого прямые затраты по разделу с учетом индексов, в текущих ценах | [5 empty] | 733567
Итоги по разделу 3 Оборудование :
Оборудование:
Итого Поз. 13 | [5 empty] | 242903
Всего с учетом "Оборудование МАТ=3,02" | [5 empty] | 733567
Итого | [5 empty] | 733567
В том числе:
Оборудование | [5 empty] | 733567
Итого по разделу 3 Оборудование | [5 empty] | 733567
ИТОГИ ПО СМЕТЕ:
Итого прямые затраты по смете в ценах 2001г. | [5 empty] | 260553 | 8944 | 6913 886 |  | 1026.06
Итого прямые затраты по смете с учетом индексов, в текущих ценах | [5 empty] | 827465 | 47582 | 36777 4714 |  | 1026.06
Накладные расходы | [5 empty] | 41837
Сметная прибыль | [5 empty] | 31377
Итоги по смете:
Итого по разделу 1 Демонтаж | [5 empty] | 34254 |  |  |  | 223.06
Итого по разделу 2 Монтаж | [5 empty] | 132858 |  |  |  | 803
Итого по разделу 3 Оборудование | [5 empty] | 733567
Итого | [5 empty] | 900679 |  |  |  | 1026.06
В том числе:
Материалы | [5 empty] | 9539
Машины и механизмы | [5 empty] | 36777
ФОТ | [5 empty] | 52296
Оборудование | [5 empty] | 733567
Накладные расходы | [5 empty] | 41837
Сметная прибыль | [5 empty] | 31377
ВСЕГО по смете | [5 empty] | 900679 |  |  |  | 1026.06
Составил: ___________________________________________________Ушакова Л.А.
(должность, подпись, расшифровка)
Проверил: ___________________________________________________Ушакова Л.А.
(должность, подпись, расшифровка)