## hx_abc4
Утверждаю заведующий МБДОУ №194
ЛОКАЛЬНЫЙ СМЕТНЫЙ РАСЧЕТ №
на | ремонтные работы,
(наименование работ и затрат, наименование объекта)
|  |  |  | Сметная стоимость | [6 empty] | 626.495 | тыс.руб.
Составлена 2000-1кв 2012г | [11 empty] | руб.
N п/п | Шифр и номер позиции норматива | Наименование работ и затрат | Количество | Стоимость единицы |  |  | Общая стоимость |  |  |  | Затраты труда рабочих, чел.-ч, не занятых обслуж. машин
|  |  |  | Всего | экспл. машин | материалов | Всего | оплаты труда | экспл. машин | материалов
|  |  | Единица измерения | оплаты труда | в т.ч. оплаты труда | возвр. мате-риалов |  |  | в т.ч. оплаты труда | возвр. мате-риалов | обслуживающие маш.
[11 empty] | на един. | всего
1 | 2 | 3 | 4 | 5 | 6 | 7 | 8 | 9 | 10 | 11 | 12 | 13
1 | 46-04-012-01 ФЕР-2001 пр. МРР № 253 | Разборка деревянных заполнений проемов оконных с подоконными досками | 0.3456 | 1767.24 | 241.95 | -- | 611 | 527 | 84 | -- | 188.54 | 65
|  |  | 100 м2 | 1525.29 | 89.78 |  |  |  | 31 |  | 7.74 | 3
|  | НР от ОЗП+ЗПМ - 99% (=110х0,9) |  | 1598.92 |  |  | 553
|  | СП от ОЗП+ЗПМ - 59,5% (=70х0,85) |  | 960.97 |  |  | 332
|  | Сметная стоимость |  |  |  |  | 1496
2 | 46-04-012-03 ФЕР-2001 пр. МРР № 253 | Разборка деревянных заполнений проемов дверных и воротных | 0.1345 | 1082.58 | 241.95 | -- | 146 | 113 | 33 | -- | 103.91 | 14
|  |  | 100 м2 | 840.63 | 89.78 |  |  |  | 12 |  | 7.74 | 1
|  | НР от ОЗП+ЗПМ - 99% (=110х0,9) |  | 921.11 |  |  | 124
|  | СП от ОЗП+ЗПМ - 59,5% (=70х0,85) |  | 553.59 |  |  | 74
|  | Сметная стоимость |  |  |  |  | 344
3 | 10-01-034-08 ФЕР-2001 пр. МРР № 339 к=1,2 к=1,15 к=1,25 | Установка в жилых и общественных зданиях оконных блоков из ПВХ профилей поворотных (откидных, поворотно-откидных) с площадью проема более 2 м2 трехстворчатых, в том числе при наличии створок глухого остекления | 0.3024 | 10968.76 | 620.69 | 8549.02 | 3317 | 544 | 188 | 2585 | 205.84 | 62
|  |  | 100 м2 проемов | 1799.05 | 11.49 |  |  |  | 3 |  | 0.99 | --
|  | НР от ОЗП+ЗПМ - 106,2% (=118х0,9) |  | 1922.79 |  |  | 581
|  | СП от ОЗП+ЗПМ - 53,55% (=63х0,85) |  | 969.54 |  |  | 293
|  | Сметная стоимость |  |  |  |  | 4191
4 | 123-9073 | Блок оконный пластиковый | 30.24 | 685 | -- | 685 | 20714 | -- | -- | 20714 | -- | --
|  |  | м2 | -- | -- |  |  |  | -- |  | -- | --
5 | 10-01-034-06 ФЕР-2001 пр. МРР № 339 к=1,2 к=1,15 к=1,25 | Установка в жилых и общественных зданиях оконных блоков из ПВХ профилей поворотных (откидных, поворотно-откидных) с площадью проема более 2 м2 двухстворчатых | 0.0432 | 10669.73 | 613.83 | 8298.35 | 461 | 76 | 27 | 358 | 201.09 | 9
|  |  | 100 м2 проемов | 1757.55 | 11.49 |  |  |  | -- |  | 0.99 | --
|  | НР от ОЗП+ЗПМ - 106,2% (=118х0,9) |  | 1878.72 |  |  | 81
|  | СП от ОЗП+ЗПМ - 53,55% (=63х0,85) |  | 947.32 |  |  | 41
|  | Сметная стоимость |  |  |  |  | 583
6 | 123-9073 | Блок оконный пластиковый | 4.32 | 685 | -- | 685 | 2959 | -- | -- | 2959 | -- | --
|  |  | м2 | -- | -- |  |  |  | -- |  | -- | --
7 | 10-01-035-01 ФЕР-2001 пр. МРР № 81 к=1,2 к=1,15 к=1,25 | Установка подоконных досок из ПВХ в каменных стенах толщиной до 0,51 м | 0.174 | 4263.14 | 21.5 | 3992.2 | 742 | 43 | 4 | 695 | 29.24 | 5
|  |  | 100 п. м | 249.44 | 0.69 |  |  |  | -- |  | 0.06 | --
|  | НР от ОЗП+ЗПМ - 106,2% (=118х0,9) |  | 265.63 |  |  | 46
|  | СП от ОЗП+ЗПМ - 53,55% (=63х0,85) |  | 133.94 |  |  | 23
|  | Сметная стоимость |  |  |  |  | 811
8 | 111-9138 | Доски подоконные ПВХ | 17.4 | 80.83 | -- | 80.83 | 1406 | -- | -- | 1406 | -- | --
|  |  | м | -- | -- |  |  |  | -- |  | -- | --
9 | 10-01-047-01 ФЕР-2001 пр. МРР № 339 к=1,2 к=1,15 к=1,25 | Установка блоков из ПВХ в наружных и внутренних дверных проемах в каменных стенах площадью проема до 3 м2 | 0.0225 | 170000.82 | 710.63 | 166832.6 | 3825 | 55 | 16 | 3754 | 277.38 | 6
|  |  | 100 м2 проемов | 2457.59 | 18.27 |  |  |  | -- |  | 1.58 | --
|  | НР от ОЗП+ЗПМ - 106,2% (=118х0,9) |  | 2629.36 |  |  | 59
|  | СП от ОЗП+ЗПМ - 53,55% (=63х0,85) |  | 1325.82 |  |  | 30
|  | Сметная стоимость |  |  |  |  | 3914
10 | 10-01-039-03 ФЕР-2001 пр. МРР № 339 | Установка блоков в наружных и внутренних дверных проемах в перегородках и деревянных нерубленых стенах, площадь проема до 3 м2 | 0.112 | 5241.22 | 509.94 | 3307.74 | 587 | 159 | 57 | 371 | 158.7 | 18
|  |  | 100 м2 проемов | 1423.54 | -- |  |  |  | -- |  | -- | --
|  | НР от ОЗП+ЗПМ - 106,2% (=118х0,9) |  | 1511.8 |  |  | 169
|  | СП от ОЗП+ЗПМ - 53,55% (=63х0,85) |  | 762.31 |  |  | 85
|  | Сметная стоимость |  |  |  |  | 841
11 | 123-9205 | Блоки дверные с полотном глухим ДГ 2-08 | 7 | 809.65 | -- | 809.65 | 5668 | -- | -- | 5668 | -- | --
|  |  | комп | -- | -- |  |  |  | -- |  | -- | --
12 | 15-01-050-04 ФЕР-2001 пр. МРР № 339 к=1,2 к=1,15 к=1,25 | Облицовка оконных и дверных откосов декоративным бумажно-слоистым пластиком или листами из синтетических материалов на клее | 0.222 | 12085.59 | 69.5 | 9907.19 | 2683 | 468 | 15 | 2200 | 229.73 | 51
|  |  | 100 м2 облицовки | 2108.9 | 1.4 |  |  |  | -- |  | 0.12 | --
|  | НР от ОЗП+ЗПМ - 94,5% (=105х0,9) |  | 1994.23 |  |  | 443
|  | СП от ОЗП+ЗПМ - 46,75% (=55х0,85) |  | 986.56 |  |  | 219
|  | Сметная стоимость |  |  |  |  | 3345
13 | 58-20-1 ФЕРр-2001 пр. МРР № 207 | Смена обделок из листовой стали (поясков, сандриков, отливов, карнизов) шириной до 0,4 м | 0.174 | 2516.07 | 5.99 | 2156.85 | 438 | 61 | 1 | 376 | 41.41 | 7
|  |  | 100 м | 353.23 | 0.93 |  |  |  | -- |  | 0.08 | --
|  | НР от ОЗП+ЗПМ - 83% |  | 293.95 |  |  | 51
|  | СП от ОЗП+ЗПМ - 65% |  | 230.2 |  |  | 40
|  | Сметная стоимость |  |  |  |  | 529
14 | 61-20-1 ФЕРр-2001 пр. МРР № 207 | Ремонт штукатурки наружных прямолинейных откосов по камню и бетону цементно-известковым раствором с земли и лесов | 0.071 | 5286.31 | 2.31 | 2279.61 | 375 | 213 | -- | 162 | 323.4 | 23
|  |  | 100 м2 отремонтированной поверхности | 3004.39 | -- |  |  |  | -- |  | -- | --
|  | НР от ОЗП+ЗПМ - 79% |  | 2373.47 |  |  | 169
|  | СП от ОЗП+ЗПМ - 50% |  | 1502.2 |  |  | 107
|  | Сметная стоимость |  |  |  |  | 651
15 | 61-4-7 ФЕРр-2001 пр. МРР № 207 | Ремонт штукатурки потолков по камню и бетону цементно-известковым раствором, площадью отдельных мест до 1 м2 толщиной слоя до 20 мм | 0.106 | 3823.43 | 22.51 | 1197.2 | 405 | 276 | 2 | 127 | 290.27 | 31
|  |  | 100 м2 отремонтированной поверхности | 2603.72 | 8.35 |  |  |  | 1 |  | 0.72 | --
|  | НР от ОЗП+ЗПМ - 79% |  | 2063.54 |  |  | 219
|  | СП от ОЗП+ЗПМ - 50% |  | 1306.03 |  |  | 138
|  | Сметная стоимость |  |  |  |  | 762
16 | 15-02-019-04 ФЕР-2001 пр. МРР № 253 к=1,2 к=1,15 к=1,25 | Сплошное выравнивание внутренних поверхностей (однослойное оштукатуривание)из сухих растворных смесей толщиной до 10 мм потолков | 1.067 | 3730.64 | 51.44 | 2829.31 | 3981 | 907 | 55 | 3019 | 87.08 | 93
|  |  | 100 м2 оштукатуриваемой поверхности | 849.89 | 33.32 |  |  |  | 36 |  | 3.27 | 3
|  | НР от ОЗП+ЗПМ - 88,83% (=105х0,846) |  | 784.55 |  |  | 837
|  | СП от ОЗП+ЗПМ - 42,075% (=55х0,765) |  | 371.61 |  |  | 397
|  | Сметная стоимость |  |  |  |  | 5215
17 | 15-04-006-01 ФЕР-2001 пр. МРР № 253 к=1,2 к=1,15 к=1,25 | Покрытие поверхностей грунтовкой глубокого проникновения за 1 раз потолков | 1.173 | 109.48 | 1.77 | 0.18 | 128 | 126 | 2 | -- | 11.18 | 13
|  |  | 100 м2 покрытия | 107.53 | 0.18 |  |  |  | -- |  | 0.02 | --
|  | НР от ОЗП+ЗПМ - 88,83% (=105х0,846) |  | 95.68 |  |  | 112
|  | СП от ОЗП+ЗПМ - 42,075% (=55х0,765) |  | 45.32 |  |  | 53
|  | Сметная стоимость |  |  |  |  | 293
18 | 101-9732 ФССЦ-2001 пр. МРР № 308 | Грунтовка | 0.0152 | 7132.08 | -- | 7132.08 | 108 | -- | -- | 108 | -- | --
|  |  | т | -- | -- |  |  |  | -- |  | -- | --
19 | 15-04-007-02 ФЕР-2001 пр. МРР № 339 к=1,2 к=1,15 к=1,25 | Окраска водно-дисперсионными акриловыми составами улучшенная по штукатурке потолков | 0.106 | 1951.6 | 21.75 | 1169.99 | 207 | 81 | 2 | 124 | 86.94 | 9
|  |  | 100 м2 окрашиваемой поверхности | 759.86 | 0.35 |  |  |  | -- |  | 0.03 | --
|  | НР от ОЗП+ЗПМ - 88,83% (=105х0,846) |  | 675.29 |  |  | 72
|  | СП от ОЗП+ЗПМ - 42,075% (=55х0,765) |  | 319.85 |  |  | 34
|  | Сметная стоимость |  |  |  |  | 313
20 | 62-17-1 ФЕРр-2001 пр. МРР № 358 | Окрашивание водоэмульсионными составами поверхностей потолков, ранее окрашенных известковой или клеевой краской, с расчисткой старой краски более 35% | 1.067 | 1914.84 | 8.36 | 1612.55 | 2043 | 314 | 9 | 1720 | 34.02 | 36
|  |  | 100 м2 окрашиваемой поверхности | 293.93 | 1.16 |  |  |  | 1 |  | 0.1 | --
|  | НР от ОЗП+ЗПМ - 80% |  | 236.07 |  |  | 252
|  | СП от ОЗП+ЗПМ - 50% |  | 147.55 |  |  | 157
|  | Сметная стоимость |  |  |  |  | 2452
21 | 61-2-7 ФЕРр-2001 пр. МРР № 207 | Ремонт штукатурки внутренних стен по камню и бетону цементно-известковым раствором площадью отдельных мест: до 1 м2 толщиной слоя до 20 мм | 0.182 | 3184.35 | 20.94 | 1140.23 | 580 | 368 | 4 | 208 | 228.35 | 42
|  |  | 100м2 | 2023.18 | 7.77 |  |  |  | 1 |  | 0.67 | --
|  | НР от ОЗП+ЗПМ - 79% |  | 1604.45 |  |  | 292
|  | СП от ОЗП+ЗПМ - 50% |  | 1015.48 |  |  | 185
|  | Сметная стоимость |  |  |  |  | 1057
22 | 15-02-019-03 ФЕР-2001 пр. МРР № 253 к=1,2 к=1,15 к=1,25 | Сплошное выравнивание внутренних поверхностей (однослойное оштукатуривание)из сухих растворных смесей толщиной до 10 мм стен | 2.458 | 3127.84 | 43.94 | 2426.54 | 7688 | 1616 | 108 | 5964 | 71.61 | 176
|  |  | 100 м2 оштукатуриваемой поверхности | 657.36 | 28.59 |  |  |  | 70 |  | 2.81 | 7
|  | НР от ОЗП+ЗПМ - 94,5% (=105х0,9) |  | 648.23 |  |  | 1593
|  | СП от ОЗП+ЗПМ - 46,75% (=55х0,85) |  | 320.68 |  |  | 788
|  | Сметная стоимость |  |  |  |  | 10069
23 | 15-04-006-03 ФЕР-2001 пр. МРР № 253 к=1,2 к=1,15 к=1,25 | Покрытие поверхностей грунтовкой глубокого проникновения: за 1 раз стен | 2.64 | 88.9 | 1.77 | 0.18 | 235 | 230 | 5 | -- | 9.04 | 24
|  |  | 100 м2 покрытия | 86.95 | 0.18 |  |  |  | -- |  | 0.02 | --
|  | НР от ОЗП+ЗПМ - 94,5% (=105х0,9) |  | 82.34 |  |  | 217
|  | СП от ОЗП+ЗПМ - 46,75% (=55х0,85) |  | 40.74 |  |  | 108
|  | Сметная стоимость |  |  |  |  | 560
24 | 101-9732 ФССЦ-2001 пр. МРР № 308 | Грунтовка | 0.0343 | 7467.17 | -- | 7467.17 | 256 | -- | -- | 256 | -- | --
|  |  | т | -- | -- |  |  |  | -- |  | -- | --
25 | 15-04-005-03 ФЕР-2001 пр. МРР № 339 к=1,2 к=1,15 к=1,25 | Окраска поливинилацетатными водоэмульсионными составами улучшенная по штукатурке стен | 0.182 | 1807.2 | 20.55 | 1255.61 | 329 | 97 | 4 | 228 | 59.2 | 11
|  |  | 100 м2 окрашиваемой поверхности | 531.04 | 0.35 |  |  |  | -- |  | 0.03 | --
|  | НР от ОЗП+ЗПМ - 94,5% (=105х0,9) |  | 502.16 |  |  | 91
|  | СП от ОЗП+ЗПМ - 46,75% (=55х0,85) |  | 248.42 |  |  | 45
|  | Сметная стоимость |  |  |  |  | 465
26 | 62-16-5 ФЕРр-2001 пр. МРР № 358 | Окрашивание водоэмульсионными составами поверхностей стен, ранее окрашенных масляной краской с расчисткой старой краски более 35% | 2.458 | 1896.54 | 8.36 | 1595.37 | 4662 | 720 | 21 | 3921 | 33.89 | 83
|  |  | 100 м2 окрашиваемой поверхности | 292.81 | 1.16 |  |  |  | 3 |  | 0.1 | --
|  | НР от ОЗП+ЗПМ - 80% |  | 235.18 |  |  | 578
|  | СП от ОЗП+ЗПМ - 50% |  | 146.98 |  |  | 361
|  | Сметная стоимость |  |  |  |  | 5601
27 | 57-3-1 ФЕРр-2001 пр. МРР № 207 | Разборка плинтусов деревянных и из пластмассовых материалов | 0.878 | 29.41 | -- | -- | 26 | 26 | -- | -- | 3.77 | 3
|  |  | 100 м плинтуса | 29.41 | -- |  |  |  | -- |  | -- | --
|  | НР от ОЗП+ЗПМ - 80% |  | 23.53 |  |  | 21
|  | СП от ОЗП+ЗПМ - 68% |  | 20 |  |  | 18
|  | Сметная стоимость |  |  |  |  | 65
28 | 57-2-1 ФЕРр-2001 пр. МРР № 207 | Разборка покрытий полов из линолеума и релина | 1.173 | 92.9 | 4.06 | -- | 109 | 104 | 5 | -- | 11.39 | 13
|  |  | 100 м2 покрытия | 88.84 | 1.51 |  |  |  | 2 |  | 0.13 | --
|  | НР от ОЗП+ЗПМ - 80% |  | 72.28 |  |  | 85
|  | СП от ОЗП+ЗПМ - 68% |  | 61.44 |  |  | 72
|  | Сметная стоимость |  |  |  |  | 266
29 | 11-01-036-04 ФЕР-2001 пр. МРР № 253 к=1,2 к=1,15 к=1,25 | Устройство покрытий из линолеума насухо со свариванием полотнищ в стыках | 1.173 | 7449.14 | 105.74 | 6983.19 | 8738 | 423 | 124 | 8191 | 43.35 | 51
|  |  | 100 м2 покрытия | 360.21 | 5.91 |  |  |  | 7 |  | 0.51 | 1
|  | НР от ОЗП+ЗПМ - 110,7% (=123х0,9) |  | 405.29 |  |  | 475
|  | СП от ОЗП+ЗПМ - 63,75% (=75х0,85) |  | 233.4 |  |  | 274
|  | Сметная стоимость |  |  |  |  | 9487
30 | 11-01-040-03 ФЕР-2001 пр. МРР № 509 к=1,2 к=1,15 к=1,25 | Устройство плинтусов поливинилхлоридных на винтах самонарезающих | 0.854 | 1458.5 | 16.86 | 1357.27 | 1246 | 72 | 14 | 1160 | 9.19 | 8
|  |  | 100 м плинтуса | 84.37 | -- |  |  |  | -- |  | -- | --
|  | НР от ОЗП+ЗПМ - 110,7% (=123х0,9) |  | 93.4 |  |  | 80
|  | СП от ОЗП+ЗПМ - 63,75% (=75х0,85) |  | 53.79 |  |  | 46
|  | Сметная стоимость |  |  |  |  | 1372
31 | 26-01-036-01 ФЕР-2001 пр. МРР № 339 к=1,2 к=1,15 к=1,25 | Изоляция изделиями из волокнистых и зернистых материалов с креплением на клее и дюбелями холодных поверхностей наружных стен | 0.1972 | 394.82 | 14.07 | 198.13 | 78 | 36 | 3 | 39 | 22.16 | 4
|  |  | 100 м2 поверхности | 182.62 | 0.62 |  |  |  | -- |  | 0.05 | --
|  | НР от ОЗП+ЗПМ - 90% (=100х0,9) |  | 164.91 |  |  | 33
|  | СП от ОЗП+ЗПМ - 59,5% (=70х0,85) |  | 109.02 |  |  | 21
|  | Сметная стоимость |  |  |  |  | 132
32 | 104-0004 ФССЦ-2001 пр. МРР № 356 | Плиты из минеральной ваты на синтетическом связующем изовер | 0.986 | 530 | -- | 530 | 523 | -- | -- | 523 | -- | --
|  |  | м3 | -- | -- |  |  |  | -- |  | -- | --
33 | 10-05-001-01 ФЕР-2001 пр. МРР № 253 к=1,2 к=1,15 к=1,25 | Заделка дверного проема. Устройство перегородок из гипсокартонных листов (ГКЛ) по системе "КНАУФ" с одинарным металлическим каркасом и однослойной обшивкой с обеих сторон (С 111) глухих | 0.1 | 7785.3 | 43.14 | 6515.53 | 779 | 123 | 4 | 652 | 135.24 | 14
|  |  | 100 м2 перегородок | 1226.63 | -- |  |  |  | -- |  | -- | --
|  | НР от ОЗП+ЗПМ - 106,2% (=118х0,9) |  | 1302.68 |  |  | 130
|  | СП от ОЗП+ЗПМ - 53,55% (=63х0,85) |  | 656.86 |  |  | 66
|  | Сметная стоимость |  |  |  |  | 975
34 | 104-0004 ФССЦ-2001 пр. МРР № 356 | Материалы теплоизоляционные из минеральных волокон изовер | 0.515 | 530 | -- | 530 | 273 | -- | -- | 273 | -- | --
|  |  | м3 | -- | -- |  |  |  | -- |  | -- | --
35 | 10-05-009-01 ФЕР-2001 пр. МРР № 253 к=1,2 к=1,15 к=1,25 | Облицовка стен по системе "КНАУФ" по одинарному металлическому каркасу из ПН и ПС профилей гипсокартонными листами в один слой (С 625) оконным проемом | 0.1972 | 6072.12 | 27.72 | 5155.72 | 1197 | 175 | 5 | 1017 | 97.98 | 19
|  |  | 100 м2 стен (за вычетом проемов) | 888.68 | -- |  |  |  | -- |  | -- | --
|  | НР от ОЗП+ЗПМ - 106,2% (=118х0,9) |  | 943.78 |  |  | 186
|  | СП от ОЗП+ЗПМ - 53,55% (=63х0,85) |  | 475.89 |  |  | 94
|  | Сметная стоимость |  |  |  |  | 1477
36 | 15-04-027-05 ФЕР-2001 пр. МРР № 253 к=1,2 к=1,15 к=1,25 | Шпатлевка при окраске по штукатурке и сборным конструкциям стен, подготовленных под окраску | 0.3972 | 564.29 | 4.4 | 402.54 | 224 | 62 | 2 | 160 | 16.55 | 7
|  |  | 100 м2 окрашиваемой поверхности | 157.35 | 0.18 |  |  |  | -- |  | 0.02 | --
|  | НР от ОЗП+ЗПМ - 94,5% (=105х0,9) |  | 148.86 |  |  | 59
|  | СП от ОЗП+ЗПМ - 46,75% (=55х0,85) |  | 73.64 |  |  | 29
|  | Сметная стоимость |  |  |  |  | 312
37 | 15-04-006-03 ФЕР-2001 пр. МРР № 253 к=1,2 к=1,15 к=1,25 | Покрытие поверхностей грунтовкой глубокого проникновения: за 1 раз стен | 0.3972 | 88.9 | 1.77 | 0.18 | 35 | 35 | 1 | -- | 9.04 | 4
|  |  | 100 м2 покрытия | 86.95 | 0.18 |  |  |  | -- |  | 0.02 | --
|  | НР от ОЗП+ЗПМ - 94,5% (=105х0,9) |  | 82.34 |  |  | 33
|  | СП от ОЗП+ЗПМ - 46,75% (=55х0,85) |  | 40.74 |  |  | 16
|  | Сметная стоимость |  |  |  |  | 84
38 | 101-9732 ФССЦ-2001 пр. МРР № 308 | Грунтовка | 0.0052 | 7467.17 | -- | 7467.17 | 39 | -- | -- | 39 | -- | --
|  |  | т | -- | -- |  |  |  | -- |  | -- | --
39 | 15-04-007-03 ФЕР-2001 пр. МРР № 339 к=1,2 к=1,15 к=1,25 | Окраска водно-дисперсионными акриловыми составами улучшенная по сборным конструкциям стен, подготовленным под окраску | 0.3972 | 970.01 | 13.49 | 556.33 | 385 | 159 | 5 | 221 | 45.17 | 18
|  |  | 100 м2 окрашиваемой поверхности | 400.19 | 0.18 |  |  |  | -- |  | 0.02 | --
|  | НР от ОЗП+ЗПМ - 94,5% (=105х0,9) |  | 378.35 |  |  | 150
|  | СП от ОЗП+ЗПМ - 46,75% (=55х0,85) |  | 187.17 |  |  | 74
|  | Сметная стоимость |  |  |  |  | 609
40 | 15-01-047-15 ФЕР-2001 пр. МРР № 253 к=0,5 к=1,2 | Разборка подвесных потолков типа "Армстронг" по каркасу из оцинкованного профиля | 0.268 | 837.93 | 260.06 | -- | 225 | 155 | 70 | -- | 61.48 | 16
|  |  | 100 м2 поверхности облицовки | 577.87 | 5.29 |  |  |  | 1 |  | 0.46 | --
|  | НР от ОЗП+ЗПМ - 94,5% (=105х0,9) |  | 551.09 |  |  | 148
|  | СП от ОЗП+ЗПМ - 46,75% (=55х0,85) |  | 272.63 |  |  | 73
|  | Сметная стоимость |  |  |  |  | 446
41 | 15-01-047-15 ФЕР-2001 пр. МРР № 253 к=1,2 к=1,15 к=1,25 | Устройство подвесных потолков типа "Армстронг" по каркасу из оцинкованного профиля | 0.268 | 1979.26 | 650.15 | -- | 530 | 356 | 174 | -- | 141.39 | 38
|  |  | 100 м2 поверхности облицовки | 1329.11 | 13.23 |  |  |  | 4 |  | 1.14 | --
|  | НР от ОЗП+ЗПМ - 94,5% (=105х0,9) |  | 1268.51 |  |  | 340
|  | СП от ОЗП+ЗПМ - 46,75% (=55х0,85) |  | 627.54 |  |  | 168
|  | Сметная стоимость |  |  |  |  | 1038
Крыльцо
42 | 08-02-001-01 ФЕР-2001 пр. МРР № 253 к=1,15 к=1,25 | Кирпичная кладка при высоте до 4 м | 1.5 | 906.21 | 43.2 | 811.41 | 1359 | 77 | 65 | 1217 | 6.21 | 9
|  |  | 1 м3 кладки | 51.6 | 6.75 |  |  |  | 10 |  | 0.5 | 1
|  | НР от ОЗП+ЗПМ - 109,8% (=122х0,9) |  | 64.07 |  |  | 96
|  | СП от ОЗП+ЗПМ - 68% (=80х0,85) |  | 39.68 |  |  | 60
|  | Сметная стоимость |  |  |  |  | 1515
43 | 46-02-008-02 ФЕР-2001 пр. МРР № 253 | Замена ступеней на сплошном основании | 0.07 | 17423.22 | 367.99 | 14229.4 | 1220 | 198 | 26 | 996 | 342.94 | 24
|  |  | 100 м ступеней | 2825.83 | 26.81 |  |  |  | 2 |  | 2.36 | --
|  | НР от ОЗП+ЗПМ - 99% (=110х0,9) |  | 2824.11 |  |  | 198
|  | СП от ОЗП+ЗПМ - 59,5% (=70х0,85) |  | 1697.32 |  |  | 119
|  | Сметная стоимость |  |  |  |  | 1537
44 | 27-07-005-01 ФЕР-2001 пр. МРР № 253 к=1,15 к=1,25 | Устройство покрытий из тротуарной плитки, количество плитки при укладке на 1 м2 40 шт. | 0.375 | 135.39 | 17.3 | 3.25 | 51 | 43 | 6 | 2 | 12.08 | 5
|  |  | 10 м2 | 114.84 | 0.81 |  |  |  | -- |  | 0.08 | --
|  | НР от ОЗП+ЗПМ - 127,8% (=142х0,9) |  | 147.8 |  |  | 55
|  | СП от ОЗП+ЗПМ - 80,75% (=95х0,85) |  | 93.39 |  |  | 35
|  | Сметная стоимость |  |  |  |  | 141
45 | 403-8719 ФССЦ-2001 пр. МРР № 359 | Плитка тротуарная | 3.825 | 88.91 | -- | 88.91 | 340 | -- | -- | 340 | -- | --
|  |  | м2 | -- | -- |  |  |  | -- |  | -- | --
46 | 07-05-016-03 ФЕР-2001 пр. МРР № 253 к=1,15 к=1,25 | Устройство металлических ограждений с поручнями из поливинилхлорида | 0.04 | 19001.23 | 337.35 | 17984.91 | 760 | 27 | 13 | 720 | 72.23 | 3
|  |  | 100 м ограждения | 678.97 | 5.95 |  |  |  | -- |  | 0.51 | --
|  | НР от ОЗП+ЗПМ - 139,5% (=155х0,9) |  | 955.47 |  |  | 38
|  | СП от ОЗП+ЗПМ - 85% (=100х0,85) |  | 582.18 |  |  | 23
|  | Сметная стоимость |  |  |  |  | 821
47 | 15-02-001-01 ФЕР-2001 пр. МРР № 81 к=1,15 к=1,25 | Штукатурка фасадов цементно-известковым раствором по камню стен | 0.06 | 1841.2 | 77.36 | 979.69 | 110 | 47 | 5 | 58 | 81.51 | 5
|  |  | 100 м2 оштукатуриваемой поверхности | 784.15 | 43.61 |  |  |  | 3 |  | 3.48 | --
|  | НР от ОЗП+ЗПМ - 94,5% (=105х0,9) |  | 782.24 |  |  | 47
|  | СП от ОЗП+ЗПМ - 46,75% (=55х0,85) |  | 386.98 |  |  | 23
|  | Сметная стоимость |  |  |  |  | 180
48 | 15-04-024-08 ФЕР-2001 пр. МРР № 339 к=1,15 к=1,25 | Простая окраска масляными составами по штукатурке и сборным конструкциям стен, подготовленных под окраску | 0.06 | 924.24 | 5.84 | 706.12 | 55 | 13 | -- | 42 | 24.29 | 1
|  |  | 100 м2 окрашиваемой поверхности | 212.28 | 0.15 |  |  |  | -- |  | 0.01 | --
|  | НР от ОЗП+ЗПМ - 94,5% (=105х0,9) |  | 200.74 |  |  | 12
|  | СП от ОЗП+ЗПМ - 46,75% (=55х0,85) |  | 99.31 |  |  | 6
|  | Сметная стоимость |  |  |  |  | 73
Ремонт цоколя
49 | 61-10-1 ФЕРр-2001 пр. МРР № 207 | Ремонт штукатурки гладких фасадов по камню и бетону с земли и лесов цементно-известковым раствором площадью отдельных мест до 5 м2 толщиной слоя до 20 мм | 0.2 | 2905.52 | 1.21 | 1140.23 | 581 | 353 | -- | 228 | 201.84 | 40
|  |  | 100 м2 отремонтированной поверхности | 1764.08 | -- |  |  |  | -- |  | -- | --
|  | НР от ОЗП+ЗПМ - 79% |  | 1393.62 |  |  | 279
|  | СП от ОЗП+ЗПМ - 50% |  | 882.04 |  |  | 176
|  | Сметная стоимость |  |  |  |  | 1036
50 | 61-10-2 ФЕРр-2001 пр. МРР № 207 | Ремонт штукатурки гладких фасадов по камню и бетону с земли и лесов на каждые следующие 10 мм толщины слоя добавлять к расценке 61-10-1 | 0.2 | 886.51 | 0.61 | 569.69 | 177 | 63 | -- | 114 | 36.18 | 7
|  |  | 100 м2 отремонтированной поверхности | 316.21 | -- |  |  |  | -- |  | -- | --
|  | НР от ОЗП+ЗПМ - 79% |  | 249.81 |  |  | 50
|  | СП от ОЗП+ЗПМ - 50% |  | 158.1 |  |  | 32
|  | Сметная стоимость |  |  |  |  | 259
51 | 62-21-7 ФЕРр-2001 пр. МРР № 207 | Простая масляная окраска ранее окрашенных фасадов с подготовкой и расчисткой старой краски до 35% с земли и лесов | 2 | 793.24 | 8.89 | 488.43 | 1586 | 592 | 18 | 976 | 33.4 | 67
|  |  | 100 м2 окрашиваемой поверхности | 295.92 | -- |  |  |  | -- |  | -- | --
|  | НР от ОЗП+ЗПМ - 80% |  | 236.74 |  |  | 473
|  | СП от ОЗП+ЗПМ - 50% |  | 147.96 |  |  | 296
|  | Сметная стоимость |  |  |  |  | 2355
52 | 01-01-01-041 ФСЦПГ-2001 пр. МРР № 354 | Погрузо-разгрузочные работы при автомобильных перевозках: Погрузка мусора, строительного с погрузкой вручную | 3.8 | 42.98 | -- | -- | 163 | -- | -- | -- | -- | --
|  |  | 1 т груза | -- | -- |  |  |  | -- |  | -- | --
53 | 03-21-01-015 ФСЦПГ-2001 пр. МРР № 354 | Перевозка грузов автомобилями-самосвалами грузоподъемностью 10 т, работающих вне карьера на расстояние: до 15 км I класс груза | 3.8 | 13.38 | -- | -- | 51 | -- | -- | -- | -- | --
|  |  | 1 т груза | -- | -- |  |  |  | -- |  | -- | --
|  | Итого прямые затраты по смете: | руб. |  |  |  | 85415 | 10133 | 1176 | 74106 |  | 1135
|  |  | руб. | [5 empty] | 190 |  |  | 18
| Стоимость общестроительных работ - |  | руб. |  |  |  | 85415
| Материалы - |  | руб. |  |  |  | 41605
| Всего оплата труда - |  | руб. |  |  |  |  | 10323
| Стоимость материалов и конструкций - |  | руб. |  |  |  | 31947
| Местные и неучтенные материалы |  | руб. |  |  |  | 340
| Транспортные расходы - |  | руб. |  |  |  | 214
|  | Накладные расходы - | руб. |  |  |  | 9528
|  | Сметная прибыль - | руб. |  |  |  | 5233
| Всего, стоимость общестроительных работ - |  | руб. |  |  |  | 100175
|  | Нормативная трудоемкость - | чел.-ч | [8 empty] | 1152
|  | Сметная заработная плата - | руб. |  |  |  |  | 10323
|  | Итого по смете: | руб. |  |  |  | 100175
|  | Нормативная трудоемкость - | чел.-ч | [8 empty] | 1152
|  | Сметная заработная плата - | руб. |  |  |  |  | 10323
Пересчет итогов в цены на 1-2012 г.
| Оплата труда осн. рабочих |  | 10133 | х 5,3 |  |  | 53705
| Затраты на экспл. машин |  | 1176 | х 5,3 |  |  | 6233
| (в т.ч. опл. труда механизаторов) |  | 190 | х 5,3 |  |  |  |  | 1007
| Стоимость материальных ресурсов |  | 74105 | х 5,3 |  |  | 392757
| Итого прямых затрат | [5 empty] | 452695
| Накладные расходы в текущих ценах |  | 9528 | х 5,3 | х 1,0 |  | 50498
| Сметная прибыль в текущих ценах |  | 5233 | х 5,3 | х 1,0 |  | 27735
| ИТОГО в ценах на 1-2012 г. | [5 empty] | 530928
| Налог на добавленную стоимость (НДС) |  | 18 % |  |  |  | 95567.04
| Итого с налогом на добавленную стоимость (НДС) | [5 empty] | 626495.04