## Локальная смета
ЛОКАЛЬНЫЙ СМЕТНЫЙ РАСЧЕТ № 1-1
(локальная смета)
на | Общестроительные работы
(наименование работ и затрат, наименование объекта)
Основание: 14/12-АР
| Сметная стоимость строительных работ _______________________________________________________________________________________________ |  | ___________________________686,79 |  | тыс. руб.
| Средства на оплату труда _______________________________________________________________________________________________ |  | ___________________________6,593 |  | тыс. руб.
| Сметная трудоемкость _______________________________________________________________________________________________ |  | _______________________________________________________________________________________________709,93 |  | чел.час
Составлен(а) в текущих (прогнозных) ценах по состоянию на 2 кв 2012 г.
№ пп | Шифр и номер позиции норматива | Наименование работ и затрат, единица измерения | Количество | Стоимость единицы, руб. |  | Общая стоимость, руб. |  |  | Затраты труда рабочих, чел.-ч, не занятых обслуживанием машин
|  |  |  | всего | эксплуата- ции машин | Всего | оплаты труда | эксплуата- ция машин
|  |  |  | оплаты труда | в т.ч. оплаты труда |  |  | в т.ч. оплаты труда | на единицу | всего
1 | 2 | 3 | 4 | 5 | 6 | 7 | 8 | 9 | 10 | 11
Раздел 1. СТЕНЫ И ПЕРЕГОРОДКИ
1 | ФЕР46-03-007-03 В ред. пр. № 253 Минрегиона РФ | Пробивка проемов в конструкциях: из кирпича (1 м3) | 0,0364 0,07*0,52 | 372,13 110,33 | 261,8 25,55 | 14 | 4 | 10 1 | 12.3 | 0.45
2 | ФЕРр53-25-1 В ред. пр. № 207 Минрегиона РФ | Устройство металлических перемычек в стенах существующих зданий -ПР-1 (1 т металлоконструкций перемычек) | 0,03798 (2*17,04+3*1,3)/1000 | 11318,22 1433,2 | 67,41 4,73 | 430 | 54 | 3 | 165.88 | 6.3
3 | ФЕР09-03-015-01 В ред. пр. № 253 Минрегиона РФ | Монтаж металлических перемычек в кирпичных перегородках ПР-2,ПР-3 (1 т конструкций) КОЭФ. К ПОЗИЦИИ: При ремонте и реконструкции зданий и сооружений работы, аналогичные технологическим процессам в новом строительстве ОЗП=1,15; ЭМ=1,25 к расх.; ЗПМ=1,25; ТЗ=1,15; ТЗМ=1,25; 1. Производство ремонтных работ в существующих зданиях и сооружениях, освобожденных от оборудования и других предметов, мешающих нормальному производству работ. ОЗП=1,2; ЭМ=1,2 к расх.; ЗПМ=1,2; ТЗ=1,2; ТЗМ=1,2 | 0,0325 (17,5+15)/1000 | 702,86 190,44 | 426,91 33,67 | 23 | 6 | 14 1 | 21.79 | 0.71
4 | ФССЦ-101-3709 Пр. Минрегиона №308 от 28.07.09 | Сталь угловая равнополочная, марка стали Ст3пс, размером 125х125 мм (т) | 0.0325 | 6257.32 |  | 203
5 | ФЕР06-01-001-01 В ред. пр. № 253 Минрегиона РФ | Устройство бетонного основания под кирпичную перегородку (100 м3 бетона, бутобетона и железобетона в деле) КОЭФ. К ПОЗИЦИИ: При ремонте и реконструкции зданий и сооружений работы, аналогичные технологическим процессам в новом строительстве ОЗП=1,15; ЭМ=1,25 к расх.; ЗПМ=1,25; ТЗ=1,15; ТЗМ=1,25; 1. Производство ремонтных работ в существующих зданиях и сооружениях, освобожденных от оборудования и других предметов, мешающих нормальному производству работ. ОЗП=1,2; ЭМ=1,2 к расх.; ЗПМ=1,2; ТЗ=1,2; ТЗМ=1,2 | 0,0045 0,45/100 | 59913,8 1937,52 | 2385,79 364,5 | 270 | 9 | 11 2 | 248.4 | 1.12
6 | ФССЦ-401-0061 Пр. Минрегиона №308 от 28.07.09 | Бетон тяжелый, крупность заполнителя 20 мм, класс В3,5 (М50) (м3) | -0.459 | 520 |  | -239
7 | ФССЦ-401-0065 Изм. Приказ Минрегиона РФ от 4.03.10 №94 | Бетон тяжелый, крупность заполнителя 20 мм, класс В12,5 (М150) (м3) | 0.459 | 600 |  | 275
8 | ФЕР06-01-015-10 В ред. пр. № 253 Минрегиона РФ | Армирование бетонного основания под кирпичную перегородку (1 т) КОЭФ. К ПОЗИЦИИ: При ремонте и реконструкции зданий и сооружений работы, аналогичные технологическим процессам в новом строительстве ОЗП=1,15; ЭМ=1,25 к расх.; ЗПМ=1,25; ТЗ=1,15; ТЗМ=1,25; 1. Производство ремонтных работ в существующих зданиях и сооружениях, освобожденных от оборудования и других предметов, мешающих нормальному производству работ. ОЗП=1,2; ЭМ=1,2 к расх.; ЗПМ=1,2; ТЗ=1,2; ТЗМ=1,2 | 0,00867 3*2,89/1000 | 6145,81 154,55 | 55,66 3,24 | 53 | 1 |  | 17.45 | 0.15
9 | ФССЦ-204-0100 Пр. Минрегиона №308 от 28.07.09 | Горячекатаная арматурная сталь класса А-I, А-II, А-III (т) | -0.00867 | 5650 |  | -49
10 | ФССЦ-204-0004 Пр. Минрегиона №308 от 28.07.09 | Горячекатаная арматурная сталь гладкая класса А-I, диаметром 12 мм (т) | 0.00867 | 6508.75 |  | 56
11 | ФЕР08-02-002-05 В ред. пр. № 253 Минрегиона РФ | Кладка перегородок из кирпича: неармированных толщиной в 1/2 кирпича при высоте этажа до 4 м (100 м2 перегородок (за вычетом проемов)) КОЭФ. К ПОЗИЦИИ: При ремонте и реконструкции зданий и сооружений работы, аналогичные технологическим процессам в новом строительстве ОЗП=1,15; ЭМ=1,25 к расх.; ЗПМ=1,25; ТЗ=1,15; ТЗМ=1,25; 1. Производство ремонтных работ в существующих зданиях и сооружениях, освобожденных от оборудования и других предметов, мешающих нормальному производству работ. ОЗП=1,2; ЭМ=1,2 к расх.; ЗПМ=1,2; ТЗ=1,2; ТЗМ=1,2 | 0,0884 8,84/100 | 12287,66 1694,95 | 532,66 83,23 | 1086 | 150 | 47 7 | 198.71 | 17.57
12 | ФССЦ-402-0013 Пр. Минрегиона №308 от 28.07.09 | Раствор готовый кладочный цементно-известковый марки 50 (м3) | -0.2033 | 519.8 |  | -106
13 | ФССЦ-402-0013 Пр. Минрегиона №308 от 28.07.09 | Раствор готовый кладочный цементно-известковый марки 50 (м3) | 0,18297 0,2033*0,9 | 519.8 |  | 95
14 | ФССЦ-404-0005 Пр. Минрегиона №308 от 28.07.09 | Кирпич керамический одинарный, размером 250х120х65 мм, марка 100 (1000 шт.) | -0.4455 | 1752.6 |  | -781
15 | ФССЦ-404-0032 Пр. Минрегиона №308 от 28.07.09 | Кирпич силикатный полнотелый утолщенный, размером 250х120х88 мм, марка 75 (1000 шт.) | 0,343035 0,4455*0,77 | 599.91 |  | 206
16 | ФЕР07-01-044-03 В ред. пр. № 253 Минрегиона РФ | Установка элементов крепления перегородок (1 т стальных элементов) КОЭФ. К ПОЗИЦИИ: При ремонте и реконструкции зданий и сооружений работы, аналогичные технологическим процессам в новом строительстве ОЗП=1,15; ЭМ=1,25 к расх.; ЗПМ=1,25; ТЗ=1,15; ТЗМ=1,25; 1. Производство ремонтных работ в существующих зданиях и сооружениях, освобожденных от оборудования и других предметов, мешающих нормальному производству работ. ОЗП=1,2; ЭМ=1,2 к расх.; ЗПМ=1,2; ТЗ=1,2; ТЗМ=1,2 | 0,015209 (18*0,115+9*0,377+5*0,738+5,66+9*0,044)/1000 | 11416,47 601,64 | 392.87 | 174 | 9 | 6 | 58.93 | 0.9
Защитные экраны отопительных приборов
17 | ФЕР10-06-037-03 В ред. пр. № 253 Минрегиона РФ | Облицовка стен по системе "КНАУФ" по одинарному металлическому каркасу из потолочного профиля гипсоволокнистыми листами (С 663): одним слоем с дверным проемом (100 м2 стен (за вычетом проемов)) КОЭФ. К ПОЗИЦИИ: При ремонте и реконструкции зданий и сооружений работы, аналогичные технологическим процессам в новом строительстве ОЗП=1,15; ЭМ=1,25 к расх.; ЗПМ=1,25; ТЗ=1,15; ТЗМ=1,25; 1. Производство ремонтных работ в существующих зданиях и сооружениях, освобожденных от оборудования и других предметов, мешающих нормальному производству работ. ОЗП=1,2; ЭМ=1,2 к расх.; ЗПМ=1,2; ТЗ=1,2; ТЗМ=1,2 | 0,04 4/100 | 6669,71 1051,39 | 38.93 | 267 | 42 | 2 | 115.92 | 4.64
18 | ФССЦ-101-2513 Пр. Минрегиона №308 от 28.07.09 | Листы гипсоволокнистые влагостойкие ГВЛВ 10 мм (м2) | -4.48 | 23.52 |  | -105
19 | ФССЦ-101-2514 Пр. Минрегиона №308 от 28.07.09 | Листы гипсоволокнистые влагостойкие ГВЛВ 12,5 мм (м2) | 4.48 | 27.29 |  | 122
20 | ФЕР15-04-006-03 В ред. пр. № 253 Минрегиона РФ | Покрытие поверхностей грунтовкой глубокого проникновения: за 1 раз стен (100 м2 покрытия) КОЭФ. К ПОЗИЦИИ: При ремонте и реконструкции зданий и сооружений работы, аналогичные технологическим процессам в новом строительстве ОЗП=1,15; ЭМ=1,25 к расх.; ЗПМ=1,25; ТЗ=1,15; ТЗМ=1,25; 1. Производство ремонтных работ в существующих зданиях и сооружениях, освобожденных от оборудования и других предметов, мешающих нормальному производству работ. ОЗП=1,2; ЭМ=1,2 к расх.; ЗПМ=1,2; ТЗ=1,2; ТЗМ=1,2 | 0,04 4/100 | 88,91 86,95 | 1,78 0,18 | 4 | 3 |  | 9.04 | 0.36
21 | ФССЦ-101-1944 Пр. Минрегиона №308 от 28.07.09 | Грунтовка для внутренних работ ВАК-01-У (т) | 0.00052 | 11300 |  | 6
22 | ФЕР15-04-027-05 В ред. пр. № 253 Минрегиона РФ | Шпатлевка при высококачественной окраске по штукатурке и сборным конструкциям: стен, подготовленных под окраску (100 м2 окрашиваемой поверхности) КОЭФ. К ПОЗИЦИИ: При ремонте и реконструкции зданий и сооружений работы, аналогичные технологическим процессам в новом строительстве ОЗП=1,15; ЭМ=1,25 к расх.; ЗПМ=1,25; ТЗ=1,15; ТЗМ=1,25; 1. Производство ремонтных работ в существующих зданиях и сооружениях, освобожденных от оборудования и других предметов, мешающих нормальному производству работ. ОЗП=1,2; ЭМ=1,2 к расх.; ЗПМ=1,2; ТЗ=1,2; ТЗМ=1,2 | 0,04 4/100 | 564,27 157,34 | 4,39 0,18 | 23 | 6 |  | 16.55 | 0.66
23 | ФЕР15-04-005-05 В ред. пр. № 253 Минрегиона РФ | Окраска поливинилацетатными водоэмульсионными составами улучшенная: по сборным конструкциям стен, подготовленным под окраску (100 м2 окрашиваемой поверхности) КОЭФ. К ПОЗИЦИИ: При ремонте и реконструкции зданий и сооружений работы, аналогичные технологическим процессам в новом строительстве ОЗП=1,15; ЭМ=1,25 к расх.; ЗПМ=1,25; ТЗ=1,15; ТЗМ=1,25; 1. Производство ремонтных работ в существующих зданиях и сооружениях, освобожденных от оборудования и других предметов, мешающих нормальному производству работ. ОЗП=1,2; ЭМ=1,2 к расх.; ЗПМ=1,2; ТЗ=1,2; ТЗМ=1,2 | 0,04 4/100 | 1932,92 314,54 | 13,55 0,18 | 77 | 13 | 1 | 35.06 | 1.4
Итого прямые затраты по разделу в ценах 2001г. | [5 empty] | 2104 | 297 | 94 11 |  | 34.26
Накладные расходы | [5 empty] | 318
Сметная прибыль | [5 empty] | 199
Итоги по разделу 1 СТЕНЫ И ПЕРЕГОРОДКИ :
Работы по реконструкции зданий и сооружений (усиление и замена существующих конструкций, разборка и возведение отдельных конструктивных элементов) | [5 empty] | 22 |  |  |  | 0.45
Стены (ремонтно-строительные) | [5 empty] | 514 |  |  |  | 6.3
Строительные металлические конструкции | [5 empty] | 34 |  |  |  | 0.71
Материалы для строительных работ | [5 empty] | -317
Бетонные и железобетонные монолитные конструкции в промышленном строительстве | [5 empty] | 341 |  |  |  | 1.27
Конструкции из кирпича и блоков | [5 empty] | 1366 |  |  |  | 17.57
Бетонные и железобетонные сборные конструкции в промышленном строительстве | [5 empty] | 191 |  |  |  | 0.9
Деревянные конструкции | [5 empty] | 335 |  |  |  | 4.64
Отделочные работы | [5 empty] | 135 |  |  |  | 2.42
Итого | [5 empty] | 2621 |  |  |  | 34.26
Всего с учетом "2кв.2012г. СМР=5,43" | [5 empty] | 14232 |  |  |  | 34.26
Справочно, в ценах 2001г.:
Материалы | [5 empty] | 1713
Машины и механизмы | [5 empty] | 94
ФОТ | [5 empty] | 308
Накладные расходы | [5 empty] | 318
Сметная прибыль | [5 empty] | 199
Итого по разделу 1 СТЕНЫ И ПЕРЕГОРОДКИ | [5 empty] | 14232 |  |  |  | 34.26
Раздел 2. ПОЛЫ
24 | ФЕРр57-2-1 В ред. пр. № 207 Минрегиона РФ | Разборка покрытий полов: из линолеума и релина (100 м2 покрытия) | 0,695 69,5/100 | 92,9 88,84 | 4,06 1,51 | 65 | 62 | 3 1 | 11.39 | 7.92
25 | ФЕРр57-2-3 В ред. пр. № 207 Минрегиона РФ | Разборка покрытий полов: из керамических плиток (100 м2 покрытия) | 0,113 11,3/100 | 641 595,99 | 45,01 16,7 | 72 | 67 | 5 2 | 69.87 | 7.9
26 | ФЕРр57-3-1 В ред. пр. № 207 Минрегиона РФ | Разборка плинтусов: деревянных (100 м плинтуса) | 0,5545 55,45/100 | 29,41 29,41 |  | 16 | 16 |  | 3.77 | 2.09
27 | ФЕРр57-3-2 В ред. пр. № 207 Минрегиона РФ | Разборка плинтусов: цементных и из керамической плитки (100 м плинтуса) | 0,127 12,7/100 | 111,38 111,38 |  | 14 | 14 |  | 14.28 | 1.81
28 | ФЕР11-01-040-01 Изм. Пр. Минрегиона №509 от 23.11.10 | Устройство плинтусов поливинилхлоридных: на клее в помещениях с покрытием пола из линолеума (100 м плинтуса) КОЭФ. К ПОЗИЦИИ: При ремонте и реконструкции зданий и сооружений работы, аналогичные технологическим процессам в новом строительстве ОЗП=1,15; ЭМ=1,25 к расх.; ЗПМ=1,25; ТЗ=1,15; ТЗМ=1,25; 1. Производство ремонтных работ в существующих зданиях и сооружениях, освобожденных от оборудования и других предметов, мешающих нормальному производству работ. ОЗП=1,2; ЭМ=1,2 к расх.; ЗПМ=1,2; ТЗ=1,2; ТЗМ=1,2 | 0,5182 51,82/100 | 1410,37 121,08 | 3.94 | 731 | 63 | 2 | 12.41 | 6.43
ТИП 1
29 | ФЕР11-01-011-01 В ред. пр. № 253 Минрегиона РФ | Устройство стяжек: цементных толщиной 20 мм (100 м2 стяжки) КОЭФ. К ПОЗИЦИИ: При ремонте и реконструкции зданий и сооружений работы, аналогичные технологическим процессам в новом строительстве ОЗП=1,15; ЭМ=1,25 к расх.; ЗПМ=1,25; ТЗ=1,15; ТЗМ=1,25; 1. Производство ремонтных работ в существующих зданиях и сооружениях, освобожденных от оборудования и других предметов, мешающих нормальному производству работ. ОЗП=1,2; ЭМ=1,2 к расх.; ЗПМ=1,2; ТЗ=1,2; ТЗМ=1,2 | 0,514 51,4/100 | 1626,35 432,92 | 66,36 22,09 | 836 | 223 | 34 11 | 54.53 | 28.03
30 | ФЕР11-01-011-02 Пр.Минрегиона №339 от 13.07.11 | Устройство стяжек: на каждые 5 мм изменения толщины стяжки добавлять к расценке 11-01-011-01 до толщины 30 мм (100 м2 стяжки) КОЭФ. К ПОЗИЦИИ: Кратность ПЗ=2 (ОЗП=2; ЭМ=2 к расх.; ЗПМ=2; МАТ=2 к расх.; ТЗ=2; ТЗМ=2); При ремонте и реконструкции зданий и сооружений работы, аналогичные технологическим процессам в новом строительстве ОЗП=1,15; ЭМ=1,25 к расх.; ЗПМ=1,25; ТЗ=1,15; ТЗМ=1,25; 1. Производство ремонтных работ в существующих зданиях и сооружениях, освобожденных от оборудования и других предметов, мешающих нормальному производству работ. ОЗП=1,2; ЭМ=1,2 к расх.; ЗПМ=1,2; ТЗ=1,2; ТЗМ=1,2 | 0,514 51,4/100 | 593,38 10,96 | 23,16 7,32 | 305 | 6 | 12 4 | 1.38 | 0.71
31 | ФЕР11-01-036-01 В ред. пр. № 253 Минрегиона РФ | Устройство покрытий: из линолеума на клее "Бустилат" (100 м2 покрытия) КОЭФ. К ПОЗИЦИИ: При ремонте и реконструкции зданий и сооружений работы, аналогичные технологическим процессам в новом строительстве ОЗП=1,15; ЭМ=1,25 к расх.; ЗПМ=1,25; ТЗ=1,15; ТЗМ=1,25; 1. Производство ремонтных работ в существующих зданиях и сооружениях, освобожденных от оборудования и других предметов, мешающих нормальному производству работ. ОЗП=1,2; ЭМ=1,2 к расх.; ЗПМ=1,2; ТЗ=1,2; ТЗМ=1,2 | 0,514 51,4/100 | 8049,53 486,23 | 81,79 6,1 | 4137 | 250 | 42 3 | 58.51 | 30.07
32 | ФССЦ-101-1743 Пр. Минрегиона №308 от 28.07.09 | Клей «Бустилат» (т) | -0,514 -51,4/100 | 11300 |  | -5808
33 | Прайс | Токопроводящий клей UZIN KE-2000 SL (Расход350 г/м2) (кг) | 17,99 51,4*0,35 | 68.45 |  | 1231
34 | ФССЦ-101-0562 Пр. Минрегиона №308 от 28.07.09 | Линолеум поливинилхлоридный на теплоизолирующей подоснове марок ПР-ВТ, ВК-ВТ, ЭК-ВТ (м2) | -52.43 | 67.8 |  | -3555
35 | Прайс | Линолеум антистатический для рентгенокабинетов и операционных ( 1 рулон 50 м. кв.) с cопутствующими материалами: Токопроводящий клей , медная лента , шнур для сварки, грунтовка токопроводящая (м2) | 52.43 | 166.43 |  | 8726
36 | ФЕР09-03-050-01 В ред. пр. № 253 Минрегиона РФ | Укладка медной полосы (100 м плинтуса) КОЭФ. К ПОЗИЦИИ: При ремонте и реконструкции зданий и сооружений работы, аналогичные технологическим процессам в новом строительстве ОЗП=1,15; ЭМ=1,25 к расх.; ЗПМ=1,25; ТЗ=1,15; ТЗМ=1,25; 1. Производство ремонтных работ в существующих зданиях и сооружениях, освобожденных от оборудования и других предметов, мешающих нормальному производству работ. ОЗП=1,2; ЭМ=1,2 к расх.; ЗПМ=1,2; ТЗ=1,2; ТЗМ=1,2 | 0,4225 42,25/100 | 234,43 164,1 | 33.73 | 99 | 69 | 14 | 17.66 | 7.46
37 | ФЕР15-04-006-03 В ред. пр. № 253 Минрегиона РФ | Покрытие поверхностей грунтовкой глубокого проникновения: за 1 раз полов (100 м2 покрытия) КОЭФ. К ПОЗИЦИИ: При ремонте и реконструкции зданий и сооружений работы, аналогичные технологическим процессам в новом строительстве ОЗП=1,15; ЭМ=1,25 к расх.; ЗПМ=1,25; ТЗ=1,15; ТЗМ=1,25; 1. Производство ремонтных работ в существующих зданиях и сооружениях, освобожденных от оборудования и других предметов, мешающих нормальному производству работ. ОЗП=1,2; ЭМ=1,2 к расх.; ЗПМ=1,2; ТЗ=1,2; ТЗМ=1,2 | 0,514 51,4/100 | 88,91 86,95 | 1,78 0,18 | 46 | 45 | 1 | 9.04 | 4.65
38 | ФССЦ-101-1944 Пр. Минрегиона №308 от 28.07.09 | Грунтовка для внутренних работ ВАК-01-У (т) | 0.006682 | 11300 |  | 76
39 | ФЕР11-01-049-01 Пр.Минрегиона №339 от 13.07.11 | Укладка металлического накладного профиля (порога) (100 м профиля) КОЭФ. К ПОЗИЦИИ: При ремонте и реконструкции зданий и сооружений работы, аналогичные технологическим процессам в новом строительстве ОЗП=1,15; ЭМ=1,25 к расх.; ЗПМ=1,25; ТЗ=1,15; ТЗМ=1,25; 1. Производство ремонтных работ в существующих зданиях и сооружениях, освобожденных от оборудования и других предметов, мешающих нормальному производству работ. ОЗП=1,2; ЭМ=1,2 к расх.; ЗПМ=1,2; ТЗ=1,2; ТЗМ=1,2 | 0,064 6,4/100 | 315,76 200,69 | 34.67 | 20 | 13 | 2 | 22.97 | 1.47
40 | Прайс | Металлический порожек (м) | 6.72 | 19.9 |  | 134
ТИП 2
41 | ФЕР11-01-011-01 В ред. пр. № 253 Минрегиона РФ | Устройство стяжек: цементных толщиной 20 мм (100 м2 стяжки) КОЭФ. К ПОЗИЦИИ: При ремонте и реконструкции зданий и сооружений работы, аналогичные технологическим процессам в новом строительстве ОЗП=1,15; ЭМ=1,25 к расх.; ЗПМ=1,25; ТЗ=1,15; ТЗМ=1,25; 1. Производство ремонтных работ в существующих зданиях и сооружениях, освобожденных от оборудования и других предметов, мешающих нормальному производству работ. ОЗП=1,2; ЭМ=1,2 к расх.; ЗПМ=1,2; ТЗ=1,2; ТЗМ=1,2 | 0,103 10,3/100 | 1626,35 432,92 | 66,36 22,09 | 168 | 45 | 7 2 | 54.53 | 5.62
42 | ФЕР11-01-011-02 Пр.Минрегиона №339 от 13.07.11 | Устройство стяжек: на каждые 5 мм изменения толщины стяжки добавлять к расценке 11-01-011-01 до толщины 30 мм (100 м2 стяжки) КОЭФ. К ПОЗИЦИИ: Кратность ПЗ=2 (ОЗП=2; ЭМ=2 к расх.; ЗПМ=2; МАТ=2 к расх.; ТЗ=2; ТЗМ=2); При ремонте и реконструкции зданий и сооружений работы, аналогичные технологическим процессам в новом строительстве ОЗП=1,15; ЭМ=1,25 к расх.; ЗПМ=1,25; ТЗ=1,15; ТЗМ=1,25; 1. Производство ремонтных работ в существующих зданиях и сооружениях, освобожденных от оборудования и других предметов, мешающих нормальному производству работ. ОЗП=1,2; ЭМ=1,2 к расх.; ЗПМ=1,2; ТЗ=1,2; ТЗМ=1,2 | 0,103 10,3/100 | 593,38 10,96 | 23,16 7,32 | 61 | 1 | 2 1 | 1.38 | 0.14
43 | ФЕР11-01-027-06 В ред. пр. № 253 Минрегиона РФ | Устройство покрытий на растворе из сухой смеси с приготовлением раствора в построечных условиях из плиток: гладких неглазурованных керамических для полов одноцветных (100 м2 покрытия) КОЭФ. К ПОЗИЦИИ: При ремонте и реконструкции зданий и сооружений работы, аналогичные технологическим процессам в новом строительстве ОЗП=1,15; ЭМ=1,25 к расх.; ЗПМ=1,25; ТЗ=1,15; ТЗМ=1,25; 1. Производство ремонтных работ в существующих зданиях и сооружениях, освобожденных от оборудования и других предметов, мешающих нормальному производству работ. ОЗП=1,2; ЭМ=1,2 к расх.; ЗПМ=1,2; ТЗ=1,2; ТЗМ=1,2 | 0,103 10,3/100 | 9525,64 1444,69 | 222,05 69 | 981 | 149 | 23 7 | 165.3 | 17.03
ТИП 3
44 | ФЕР11-01-011-01 В ред. пр. № 253 Минрегиона РФ | Устройство стяжек: цементных толщиной 20 мм (100 м2 стяжки) КОЭФ. К ПОЗИЦИИ: При ремонте и реконструкции зданий и сооружений работы, аналогичные технологическим процессам в новом строительстве ОЗП=1,15; ЭМ=1,25 к расх.; ЗПМ=1,25; ТЗ=1,15; ТЗМ=1,25; 1. Производство ремонтных работ в существующих зданиях и сооружениях, освобожденных от оборудования и других предметов, мешающих нормальному производству работ. ОЗП=1,2; ЭМ=1,2 к расх.; ЗПМ=1,2; ТЗ=1,2; ТЗМ=1,2 | 0,019 1,9/100 | 1626,35 432,92 | 66,36 22,09 | 31 | 8 | 1 | 54.53 | 1.04
45 | ФЕР11-01-011-02 Пр.Минрегиона №339 от 13.07.11 | Устройство стяжек: на каждые 5 мм изменения толщины стяжки добавлять к расценке 11-01-011-01 до толщины 30 мм (100 м2 стяжки) КОЭФ. К ПОЗИЦИИ: Кратность ПЗ=2 (ОЗП=2; ЭМ=2 к расх.; ЗПМ=2; МАТ=2 к расх.; ТЗ=2; ТЗМ=2); При ремонте и реконструкции зданий и сооружений работы, аналогичные технологическим процессам в новом строительстве ОЗП=1,15; ЭМ=1,25 к расх.; ЗПМ=1,25; ТЗ=1,15; ТЗМ=1,25; 1. Производство ремонтных работ в существующих зданиях и сооружениях, освобожденных от оборудования и других предметов, мешающих нормальному производству работ. ОЗП=1,2; ЭМ=1,2 к расх.; ЗПМ=1,2; ТЗ=1,2; ТЗМ=1,2 | 0,019 1,9/100 | 593,38 10,96 | 23,16 7,32 | 11 |  |  | 1.38 | 0.03
46 | ФЕР11-01-004-05 В ред. пр. № 253 Минрегиона РФ | Устройство гидроизоляции обмазочной: в один слой (100 м2 изолируемой поверхности) КОЭФ. К ПОЗИЦИИ: При ремонте и реконструкции зданий и сооружений работы, аналогичные технологическим процессам в новом строительстве ОЗП=1,15; ЭМ=1,25 к расх.; ЗПМ=1,25; ТЗ=1,15; ТЗМ=1,25; 1. Производство ремонтных работ в существующих зданиях и сооружениях, освобожденных от оборудования и других предметов, мешающих нормальному производству работ. ОЗП=1,2; ЭМ=1,2 к расх.; ЗПМ=1,2; ТЗ=1,2; ТЗМ=1,2 | 0,019 1,9/100 | 1343,64 407,17 | 243,85 3,13 | 26 | 8 | 5 | 37.22 | 0.71
47 | ФЕР11-01-004-06 В ред. пр. № 253 Минрегиона РФ | Устройство гидроизоляции обмазочной- второй слой добавлять к расценке 11-01-004-05 (100 м2 изолируемой поверхности) КОЭФ. К ПОЗИЦИИ: При ремонте и реконструкции зданий и сооружений работы, аналогичные технологическим процессам в новом строительстве ОЗП=1,15; ЭМ=1,25 к расх.; ЗПМ=1,25; ТЗ=1,15; ТЗМ=1,25; 1. Производство ремонтных работ в существующих зданиях и сооружениях, освобожденных от оборудования и других предметов, мешающих нормальному производству работ. ОЗП=1,2; ЭМ=1,2 к расх.; ЗПМ=1,2; ТЗ=1,2; ТЗМ=1,2 | 0,019 1,9/100 | 419,3 137,38 | 126 1,74 | 8 | 3 | 2 | 12.56 | 0.24
48 | ФЕР11-01-011-01 В ред. пр. № 253 Минрегиона РФ | Устройство стяжек: цементных толщиной 20 мм (100 м2 стяжки) КОЭФ. К ПОЗИЦИИ: При ремонте и реконструкции зданий и сооружений работы, аналогичные технологическим процессам в новом строительстве ОЗП=1,15; ЭМ=1,25 к расх.; ЗПМ=1,25; ТЗ=1,15; ТЗМ=1,25; 1. Производство ремонтных работ в существующих зданиях и сооружениях, освобожденных от оборудования и других предметов, мешающих нормальному производству работ. ОЗП=1,2; ЭМ=1,2 к расх.; ЗПМ=1,2; ТЗ=1,2; ТЗМ=1,2 | 0,019 1,9/100 | 1626,35 432,92 | 66,36 22,09 | 31 | 8 | 1 | 54.53 | 1.04
49 | ФЕР11-01-027-06 В ред. пр. № 253 Минрегиона РФ | Устройство покрытий на растворе из сухой смеси с приготовлением раствора в построечных условиях из плиток: гладких неглазурованных керамических для полов одноцветных (100 м2 покрытия) КОЭФ. К ПОЗИЦИИ: При ремонте и реконструкции зданий и сооружений работы, аналогичные технологическим процессам в новом строительстве ОЗП=1,15; ЭМ=1,25 к расх.; ЗПМ=1,25; ТЗ=1,15; ТЗМ=1,25; 1. Производство ремонтных работ в существующих зданиях и сооружениях, освобожденных от оборудования и других предметов, мешающих нормальному производству работ. ОЗП=1,2; ЭМ=1,2 к расх.; ЗПМ=1,2; ТЗ=1,2; ТЗМ=1,2 | 0,019 1,9/100 | 9525,64 1444,69 | 222,05 69 | 181 | 27 | 4 1 | 165.3 | 3.14
ТИП 4
50 | ФЕР11-01-011-01 В ред. пр. № 253 Минрегиона РФ | Устройство стяжек: цементных толщиной 20 мм (100 м2 стяжки) КОЭФ. К ПОЗИЦИИ: При ремонте и реконструкции зданий и сооружений работы, аналогичные технологическим процессам в новом строительстве ОЗП=1,15; ЭМ=1,25 к расх.; ЗПМ=1,25; ТЗ=1,15; ТЗМ=1,25; 1. Производство ремонтных работ в существующих зданиях и сооружениях, освобожденных от оборудования и других предметов, мешающих нормальному производству работ. ОЗП=1,2; ЭМ=1,2 к расх.; ЗПМ=1,2; ТЗ=1,2; ТЗМ=1,2 | 0,165 16,5/100 | 1626,35 432,92 | 66,36 22,09 | 268 | 71 | 11 4 | 54.53 | 9
51 | ФЕР11-01-011-02 Пр.Минрегиона №339 от 13.07.11 | Устройство стяжек: на каждые 5 мм изменения толщины стяжки добавлять к расценке 11-01-011-01 до толщины 30 мм (100 м2 стяжки) КОЭФ. К ПОЗИЦИИ: Кратность ПЗ=2 (ОЗП=2; ЭМ=2 к расх.; ЗПМ=2; МАТ=2 к расх.; ТЗ=2; ТЗМ=2); При ремонте и реконструкции зданий и сооружений работы, аналогичные технологическим процессам в новом строительстве ОЗП=1,15; ЭМ=1,25 к расх.; ЗПМ=1,25; ТЗ=1,15; ТЗМ=1,25; 1. Производство ремонтных работ в существующих зданиях и сооружениях, освобожденных от оборудования и других предметов, мешающих нормальному производству работ. ОЗП=1,2; ЭМ=1,2 к расх.; ЗПМ=1,2; ТЗ=1,2; ТЗМ=1,2 | 0,165 16,5/100 | 593,38 10,96 | 23,16 7,32 | 98 | 2 | 4 1 | 1.38 | 0.23
52 | ФЕР11-01-036-01 В ред. пр. № 253 Минрегиона РФ | Устройство покрытий: из линолеума на клее "Бустилат" (100 м2 покрытия) КОЭФ. К ПОЗИЦИИ: При ремонте и реконструкции зданий и сооружений работы, аналогичные технологическим процессам в новом строительстве ОЗП=1,15; ЭМ=1,25 к расх.; ЗПМ=1,25; ТЗ=1,15; ТЗМ=1,25; 1. Производство ремонтных работ в существующих зданиях и сооружениях, освобожденных от оборудования и других предметов, мешающих нормальному производству работ. ОЗП=1,2; ЭМ=1,2 к расх.; ЗПМ=1,2; ТЗ=1,2; ТЗМ=1,2 | 0,165 16,5/100 | 8049,53 486,23 | 81,79 6,1 | 1328 | 80 | 13 1 | 58.51 | 9.65
ПОДПОЛЬНЫЙ КАНАЛ
53 | ФЕР46-04-009-02 В ред. пр. № 253 Минрегиона РФ | Разборка бетонных оснований (1 м3) | 0.38 | 262,46 70,75 | 191,71 18,71 | 100 | 27 | 73 7 | 7.8 | 2.96
54 | ФЕР08-02-007-03 В ред. пр. № 253 Минрегиона РФ | Установка металлических решеток приямков (1 т металлических изделий) КОЭФ. К ПОЗИЦИИ: При ремонте и реконструкции зданий и сооружений работы, аналогичные технологическим процессам в новом строительстве ОЗП=1,15; ЭМ=1,25 к расх.; ЗПМ=1,25; ТЗ=1,15; ТЗМ=1,25; 1. Производство ремонтных работ в существующих зданиях и сооружениях, освобожденных от оборудования и других предметов, мешающих нормальному производству работ. ОЗП=1,2; ЭМ=1,2 к расх.; ЗПМ=1,2; ТЗ=1,2; ТЗМ=1,2 | 0,34065 (291,05+32,85+16,75)/1000 | 12930,31 579,31 | 324,78 13,98 | 4405 | 197 | 111 5 | 65.39 | 22.28
55 | ФССЦ-201-0774 Пр. Минрегиона №308 от 28.07.09 | Конструктивные элементы вспомогательного назначения массой не более 50 кг с преобладанием толстолистовой стали собираемые из двух и более деталей, с отверстиями и без отверстий, соединяемые на сварке (т) КОЭФ. К ПОЗИЦИИ: При ремонте и реконструкции зданий и сооружений работы, аналогичные технологическим процессам в новом строительстве ОЗП=1,15; ЭМ=1,25 к расх.; ЗПМ=1,25; ТЗ=1,15; ТЗМ=1,25; 1. Производство ремонтных работ в существующих зданиях и сооружениях, освобожденных от оборудования и других предметов, мешающих нормальному производству работ. ОЗП=1,2; ЭМ=1,2 к расх.; ЗПМ=1,2; ТЗ=1,2; ТЗМ=1,2 | -0.3407 | 11255 |  | -3835
56 | ФССЦ-201-0756 Пр. Минрегиона №308 от 28.07.09 | Отдельные конструктивные элементы зданий и сооружений с преобладанием: горячекатаных профилей, средняя масса сборочной единицы от 0,1 до 0,5 т -канал (т) | 0.3239 | 7712 |  | 2498
57 | ФССЦ-101-3787 В ред. пр. № 308 Минрегиона РФ | Сталь листовая горячекатаная рифленая толщиной 3-4 мм-семные крышки (т) | 0,01675 16,75/1000 | 7115.48 |  | 119
Итого прямые затраты по разделу в ценах 2001г. | [5 empty] | 13624 | 1454 | 372 50 |  | 171.65
Накладные расходы | [5 empty] | 1586
Сметная прибыль | [5 empty] | 973
Итоги по разделу 2 ПОЛЫ :
Полы (ремонтно-строительные) | [5 empty] | 407 |  |  |  | 19.72
Полы | [5 empty] | 10957 |  |  |  | 114.58
Материалы для строительных работ | [5 empty] | -6670
Материалы | [5 empty] | 10091
Строительные металлические конструкции | [5 empty] | 205 |  |  |  | 7.46
Отделочные работы | [5 empty] | 110 |  |  |  | 4.65
Работы по реконструкции зданий и сооружений (усиление и замена существующих конструкций, разборка и возведение отдельных конструктивных элементов) | [5 empty] | 154 |  |  |  | 2.96
Конструкции из кирпича и блоков | [5 empty] | 929 |  |  |  | 22.28
Итого | [5 empty] | 16183 |  |  |  | 171.65
Всего с учетом "2кв.2012г. СМР=5,43" | [5 empty] | 87874 |  |  |  | 171.65
Справочно, в ценах 2001г.:
Материалы | [5 empty] | 11798
Машины и механизмы | [5 empty] | 372
ФОТ | [5 empty] | 1504
Накладные расходы | [5 empty] | 1586
Сметная прибыль | [5 empty] | 973
Итого по разделу 2 ПОЛЫ | [5 empty] | 87874 |  |  |  | 171.65
Раздел 3. ОКНА
58 | ФЕРр56-1-1 В ред. пр. № 207 Минрегиона РФ | Демонтаж оконных коробок: в каменных стенах с отбивкой штукатурки в откосах (100 коробок) | 0,05 5/100 | 1208,52 1051,72 | 156,8 22,7 | 60 | 53 | 7 1 | 128.73 | 6.44
59 | ФЕРр56-2-2 В ред. пр. № 207 Минрегиона РФ | Снятие оконных переплетов: остекленных (100 м2 оконных переплетов) | 0,17672 1,88*1,88*5/100 | 398,87 369,8 | 29,07 10,79 | 70 | 65 | 5 2 | 46.11 | 8.15
60 | ФЕР10-01-034-07 Пр.Минрегиона №339 от 13.07.11 | Установка в жилых и общественных зданиях оконных блоков из ПВХ профилей: поворотных (откидных, поворотно-откидных) с площадью проема до 2 м2 трехстворчатых, в том числе при наличии створок глухого остекления(ОК1,ОК5,ОК3,0К4) (100 м2 проемов) КОЭФ. К ПОЗИЦИИ: При ремонте и реконструкции зданий и сооружений работы, аналогичные технологическим процессам в новом строительстве ОЗП=1,15; ЭМ=1,25 к расх.; ЗПМ=1,25; ТЗ=1,15; ТЗМ=1,25; 1. Производство ремонтных работ в существующих зданиях и сооружениях, освобожденных от оборудования и других предметов, мешающих нормальному производству работ. ОЗП=1,2; ЭМ=1,2 к расх.; ЗПМ=1,2; ТЗ=1,2; ТЗМ=1,2 | 0,17672 1,88*1,88*5/100 | 450369,96 2343,97 | 728,39 30,64 | 79589 | 414 | 129 5 | 268.19 | 47.39
61 | ФССЦ-203-1063 Изм. Пр.Минрег. от 03.08.10 №359 | Блок оконный пластиковый трехстворчатый, с поворотными створками, двухкамерным стеклопакетом (32 мм), площадью до 2 м2 (м2) КОЭФ. К ПОЗИЦИИ: При ремонте и реконструкции зданий и сооружений работы, аналогичные технологическим процессам в новом строительстве ОЗП=1,15; ЭМ=1,25 к расх.; ЗПМ=1,25; ТЗ=1,15; ТЗМ=1,25; 1. Производство ремонтных работ в существующих зданиях и сооружениях, освобожденных от оборудования и других предметов, мешающих нормальному производству работ. ОЗП=1,2; ЭМ=1,2 к расх.; ЗПМ=1,2; ТЗ=1,2; ТЗМ=1,2 | -17.67 | 4354.02 |  | -76936
62 | Прайс | Блок оконный пластиковый с поворотными створками, двухкамерным стеклопакетом (32 мм), площадью до 2 м2 (м2) КОЭФ. К ПОЗИЦИИ: При ремонте и реконструкции зданий и сооружений работы, аналогичные технологическим процессам в новом строительстве ОЗП=1,15; ЭМ=1,25 к расх.; ЗПМ=1,25; ТЗ=1,15; ТЗМ=1,25; 1. Производство ремонтных работ в существующих зданиях и сооружениях, освобожденных от оборудования и других предметов, мешающих нормальному производству работ. ОЗП=1,2; ЭМ=1,2 к расх.; ЗПМ=1,2; ТЗ=1,2; ТЗМ=1,2 | 17.67 | 636.76 |  | 11252
63 | ФЕР09-04-009-04 В ред. пр. № 253 Минрегиона РФ | Монтаж смотрового окна ОК2 (100 м2) | 0,0025 0,5*0,5/100 | 23742,17 4344,17 | 1978,56 265,7 | 59 | 11 | 5 1 | 437.92 | 1.09
64 | ФССЦ-101-1836 Пр. Минрегиона №308 от 28.07.09 | Стеклопакеты двухслойные из неполированного стекла толщиной 4 мм (м2) КОЭФ. К ПОЗИЦИИ: При ремонте и реконструкции зданий и сооружений работы, аналогичные технологическим процессам в новом строительстве ОЗП=1,15; ЭМ=1,25 к расх.; ЗПМ=1,25; ТЗ=1,15; ТЗМ=1,25; 1. Производство ремонтных работ в существующих зданиях и сооружениях, освобожденных от оборудования и других предметов, мешающих нормальному производству работ. ОЗП=1,2; ЭМ=1,2 к расх.; ЗПМ=1,2; ТЗ=1,2; ТЗМ=1,2 | -0.235 | 184.64 |  | -43
65 | Прайс | Рентгенозащитное смотровое окно 0,5*0,5 (шт) | 1 | 6011.05 |  | 6011
66 | ФЕРр56-3-1 В ред. пр. № 207 Минрегиона РФ | Снятие подоконных досок: бетонных (100 м2) | 0,036 8*0,45/100 | 2263,64 2116,61 | 147,03 15,89 | 81 | 76 | 5 1 | 275.6 | 9.92
67 | ФЕР10-01-035-03 Изм. Пр. Минрегиона №81 от 27.02.10 | Установка подоконных досок из ПВХ: в каменных стенах толщиной свыше 0,51 м (100 п.м) КОЭФ. К ПОЗИЦИИ: При ремонте и реконструкции зданий и сооружений работы, аналогичные технологическим процессам в новом строительстве ОЗП=1,15; ЭМ=1,25 к расх.; ЗПМ=1,25; ТЗ=1,15; ТЗМ=1,25; 1. Производство ремонтных работ в существующих зданиях и сооружениях, освобожденных от оборудования и других предметов, мешающих нормальному производству работ. ОЗП=1,2; ЭМ=1,2 к расх.; ЗПМ=1,2; ТЗ=1,2; ТЗМ=1,2 | 0,102 2,04*5/100 | 6571,1 251,68 | 42,52 1,21 | 670 | 26 | 4 | 29.51 | 3.01
68 | Прайс | Доски подоконные ПВХ, шириной 600 мм () | 10,2 2,04*5 | 135.31 |  | 1380
69 | ФЕРр58-3-1 В ред. пр. № 207 Минрегиона РФ | Разборка мелких покрытий и обделок из листовой стали: сливов (100 м покрытий) | 0,0755 7,55/100 | 71,18 70,98 | 0.2 | 5 | 5 |  | 9.1 | 0.69
70 | ФЕР12-01-010-01 В ред. пр. № 253 Минрегиона РФ | Устройство мелких покрытий сливов из листовой оцинкованной стали (100 м2 покрытия) КОЭФ. К ПОЗИЦИИ: При ремонте и реконструкции зданий и сооружений работы, аналогичные технологическим процессам в новом строительстве ОЗП=1,15; ЭМ=1,25 к расх.; ЗПМ=1,25; ТЗ=1,15; ТЗМ=1,25; 1. Производство ремонтных работ в существующих зданиях и сооружениях, освобожденных от оборудования и других предметов, мешающих нормальному производству работ. ОЗП=1,2; ЭМ=1,2 к расх.; ЗПМ=1,2; ТЗ=1,2; ТЗМ=1,2 | 0,0141 9,4*0,15/100 | 10252,88 1327,22 | 35,08 4,06 | 145 | 19 |  | 155.59 | 2.19
71 | ФЕРр56-24-1 В ред. пр. № 207 Минрегиона РФ | Замена в оконных проемах стеклопакета на сендвич-панель толщиной 100 мм (100 м2) | 0,016544 0,94*0,44*4/100 | 26517,19 2488,32 | 153.77 | 439 | 41 | 3 | 288 | 4.76
72 | ФССЦ-101-1287 Пр. Минрегиона №308 от 28.07.09 | Стекло строительное профильное бесцветное коробчатого сечения (м2) | -1.638 | 169.5 |  | -278
73 | ФССЦ-201-1018 Пр. Минрегиона РФ от 15.12.10 №656 | Сэндвич-панель с наполнителем из минеральной ваты толщина 100 мм (м2) | 1.638 | 212.49 |  | 348
74 | ФЕР09-04-012-01 Пр.Минрегиона №339 от 13.07.11 | Установка ставней в готовые проемы (1 м2 проема) КОЭФ. К ПОЗИЦИИ: При ремонте и реконструкции зданий и сооружений работы, аналогичные технологическим процессам в новом строительстве ОЗП=1,15; ЭМ=1,25 к расх.; ЗПМ=1,25; ТЗ=1,15; ТЗМ=1,25; 1. Производство ремонтных работ в существующих зданиях и сооружениях, освобожденных от оборудования и других предметов, мешающих нормальному производству работ. ОЗП=1,2; ЭМ=1,2 к расх.; ЗПМ=1,2; ТЗ=1,2; ТЗМ=1,2 | 0,0376 1,88*1*2/100 | 87,19 32,86 | 28.61 | 3 | 1 | 1 | 3.31 | 0.12
75 | Прайс | Рентгенозащитные ставни двухстворчатые 1880х1000 Pb=3мм (шт.) | 2 | 5935.91 |  | 11872
Итого прямые затраты по разделу в ценах 2001г. | [5 empty] | 34727 | 711 | 159 10 |  | 83.76
Накладные расходы | [5 empty] | 694
Сметная прибыль | [5 empty] | 402
Итоги по разделу 3 ОКНА :
Проемы (ремонтно-строительные) | [5 empty] | 994 |  |  |  | 29.27
Деревянные конструкции | [5 empty] | 15287 |  |  |  | 50.4
Материалы | [5 empty] | 19322 |  |  |  | 1.09
Строительные металлические конструкции | [5 empty] | -38 |  |  |  | 0.12
Крыши, кровли (ремонтно-строительные) | [5 empty] | 12 |  |  |  | 0.69
Кровли | [5 empty] | 176 |  |  |  | 2.19
Материалы для строительных работ | [5 empty] | 70
Итого | [5 empty] | 35823 |  |  |  | 83.76
Всего с учетом "2кв.2012г. СМР=5,43" | [5 empty] | 194519 |  |  |  | 83.76
Справочно, в ценах 2001г.:
Материалы | [5 empty] | 33857
Машины и механизмы | [5 empty] | 159
ФОТ | [5 empty] | 721
Накладные расходы | [5 empty] | 694
Сметная прибыль | [5 empty] | 402
Итого по разделу 3 ОКНА | [5 empty] | 194519 |  |  |  | 83.76
Раздел 4. ДВЕРИ
76 | ФЕР09-04-012-01 Пр.Минрегиона №339 от 13.07.11 | Демонтаж рентгенозащитных дверей (1 м2 проема) КОЭФ. К ПОЗИЦИИ: Демонтаж (разборка) металлических конструкций ОЗП=0,7; ЭМ=0,7 к расх.; ЗПМ=0,7; МАТ=0 к расх.; ТЗ=0,7; ТЗМ=0,7; 1. Производство ремонтных работ в существующих зданиях и сооружениях, освобожденных от оборудования и других предметов, мешающих нормальному производству работ. ОЗП=1,2; ЭМ=1,2 к расх.; ЗПМ=1,2; ТЗ=1,2; ТЗМ=1,2 | 3,738 2,1*0,88+2,1*0,9 | 36,02 20 | 16.02 | 135 | 75 | 60 | 2.02 | 7.55
77 | ФЕР09-04-013-01 Пр.Минрегиона №339 от 13.07.11 | Демонтаж противопожарных дверей (1 м2 проема) КОЭФ. К ПОЗИЦИИ: Демонтаж (разборка) металлических конструкций ОЗП=0,7; ЭМ=0,7 к расх.; ЗПМ=0,7; МАТ=0 к расх.; ТЗ=0,7; ТЗМ=0,7; 1. Производство ремонтных работ в существующих зданиях и сооружениях, освобожденных от оборудования и других предметов, мешающих нормальному производству работ. ОЗП=1,2; ЭМ=1,2 к расх.; ЗПМ=1,2; ТЗ=1,2; ТЗМ=1,2 | 2,52 2,1*1,2 | 26,32 17,75 | 8.57 | 66 | 45 | 21 | 1.74 | 4.38
78 | ФЕРр56-9-1 В ред. пр. № 207 Минрегиона РФ | Демонтаж дверных коробок: в каменных стенах с отбивкой штукатурки в откосах (100 коробок) | 0,03 3/100 | 1807,42 1437,99 | 369,43 39,94 | 54 | 43 | 11 1 | 179.3 | 5.38
79 | ФЕРр56-10-1 В ред. пр. № 207 Минрегиона РФ | Снятие дверных полотен (100 м2 дверных полотен) | 0,05376 (2,1*0,8*2+2,1*0,96)/100 | 288,06 288,06 |  | 15 | 15 |  | 36.28 | 1.95
80 | ФЕРр56-11-1 В ред. пр. № 207 Минрегиона РФ | Снятие наличников (100 м наличников) | 0,3 30/100 | 33,43 33,43 |  | 10 | 10 |  | 4.21 | 1.26
81 | ФЕР09-04-012-01 Пр.Минрегиона №339 от 13.07.11 | Установка металлических рентгенозащитных дверных блоков в готовые проемы (1 м2 проема) КОЭФ. К ПОЗИЦИИ: При ремонте и реконструкции зданий и сооружений работы, аналогичные технологическим процессам в новом строительстве ОЗП=1,15; ЭМ=1,25 к расх.; ЗПМ=1,25; ТЗ=1,15; ТЗМ=1,25; 1. Производство ремонтных работ в существующих зданиях и сооружениях, освобожденных от оборудования и других предметов, мешающих нормальному производству работ. ОЗП=1,2; ЭМ=1,2 к расх.; ЗПМ=1,2; ТЗ=1,2; ТЗМ=1,2 | 6,3 2,1*1,2+2,1*0,9+2,1*0,9 | 87,19 32,86 | 28.61 | 549 | 207 | 180 | 3.31 | 20.85
82 | Прайс | Защитный дверной блок ДЗ 21-12, Pb=3.0 (шт) | 1 | 5778.63 |  | 5779
83 | Прайс | Защитный дверной блок ДЗ 21-9, Pb=1,5 (шт) | 1 | 3817.4 |  | 3817
84 | Прайс | Защитный дверной блок ДЗ 21-9, Pb=2,5 (шт) | 1 | 4323.63 |  | 4324
85 | ФЕР09-04-013-01 Пр.Минрегиона №339 от 13.07.11 | Установка противопожарных дверей: однопольных глухих (1 м2 проема) КОЭФ. К ПОЗИЦИИ: При ремонте и реконструкции зданий и сооружений работы, аналогичные технологическим процессам в новом строительстве ОЗП=1,15; ЭМ=1,25 к расх.; ЗПМ=1,25; ТЗ=1,15; ТЗМ=1,25; 1. Производство ремонтных работ в существующих зданиях и сооружениях, освобожденных от оборудования и других предметов, мешающих нормальному производству работ. ОЗП=1,2; ЭМ=1,2 к расх.; ЗПМ=1,2; ТЗ=1,2; ТЗМ=1,2 | 1,68 2,1*0,8 | 105,12 29,16 | 15.3 | 177 | 49 | 26 | 2.86 | 4.8
86 | ФССЦ-203-8119 Пр. Минрегиона РФ от 15.12.10 №656 | Дверь противопожарная металлическая однопольная ДПМ-01/45, размером 800х2100 мм (шт.) | 1 | 2884.6 |  | 2885
87 | ФЕР10-01-047-01 Пр.Минрегиона №339 от 13.07.11 | Установка блоков из ПВХ в наружных и внутренних дверных проемах: в каменных стенах площадью проема до 3 м2 (100 м2 проемов) КОЭФ. К ПОЗИЦИИ: При ремонте и реконструкции зданий и сооружений работы, аналогичные технологическим процессам в новом строительстве ОЗП=1,15; ЭМ=1,25 к расх.; ЗПМ=1,25; ТЗ=1,15; ТЗМ=1,25; 1. Производство ремонтных работ в существующих зданиях и сооружениях, освобожденных от оборудования и других предметов, мешающих нормальному производству работ. ОЗП=1,2; ЭМ=1,2 к расх.; ЗПМ=1,2; ТЗ=1,2; ТЗМ=1,2 | 0,05544 (2,1*0,9+2,1*0,78+2,1*0,96)/100 | 170000,82 2457,59 | 710,63 18,28 | 9425 | 136 | 39 1 | 277.38 | 15.38
88 | ФЕР11-01-049-01 Пр.Минрегиона №339 от 13.07.11 | Укладка металлического накладного профиля (порога) (100 м профиля) КОЭФ. К ПОЗИЦИИ: При ремонте и реконструкции зданий и сооружений работы, аналогичные технологическим процессам в новом строительстве ОЗП=1,15; ЭМ=1,25 к расх.; ЗПМ=1,25; ТЗ=1,15; ТЗМ=1,25; 1. Производство ремонтных работ в существующих зданиях и сооружениях, освобожденных от оборудования и других предметов, мешающих нормальному производству работ. ОЗП=1,2; ЭМ=1,2 к расх.; ЗПМ=1,2; ТЗ=1,2; ТЗМ=1,2 | 0,064 6,4/100 | 315,76 200,69 | 34.67 | 20 | 13 | 2 | 22.97 | 1.47
89 | ФССЦ-206-1351 Пр. Минрегиона от 04.03.10 №94 | Профили стыкоперекрывающие из алюминиевых сплавов (порожки) с покрытием, шириной 90 мм (м) | 6.72 | 57.86 |  | 389
Итого прямые затраты по разделу в ценах 2001г. | [5 empty] | 27645 | 593 | 339 2 |  | 63.02
Накладные расходы | [5 empty] | 521
Сметная прибыль | [5 empty] | 396
Итоги по разделу 4 ДВЕРИ :
Строительные металлические конструкции | [5 empty] | 1503 |  |  |  | 37.58
Проемы (ремонтно-строительные) | [5 empty] | 179 |  |  |  | 8.59
Материалы | [5 empty] | 13920
Материалы для строительных работ | [5 empty] | 3274
Деревянные конструкции | [5 empty] | 9644 |  |  |  | 15.38
Полы | [5 empty] | 42 |  |  |  | 1.47
Итого | [5 empty] | 28562 |  |  |  | 63.02
Всего с учетом "2кв.2012г. СМР=5,43" | [5 empty] | 155092 |  |  |  | 63.02
Справочно, в ценах 2001г.:
Материалы | [5 empty] | 26713
Машины и механизмы | [5 empty] | 339
ФОТ | [5 empty] | 595
Накладные расходы | [5 empty] | 521
Сметная прибыль | [5 empty] | 396
Итого по разделу 4 ДВЕРИ | [5 empty] | 155092 |  |  |  | 63.02
Раздел 5. ВНУТРЕНЯЯ ОТДЕЛКА
90 | ФЕРр63-7-5 В ред. пр. № 207 Минрегиона РФ | Разборка облицовки стен: из керамических глазурованных плиток (100 м2 поверхности облицовки) | 0,2565 25,65/100 | 748,3 584,74 | 163,56 20,56 | 192 | 150 | 42 5 | 74.3 | 19.06
Потолки
91 | ФЕР15-01-047-15 В ред. пр. № 253 Минрегиона РФ | Устройство: подвесных потолков типа <Армстронг> по каркасу из оцинкованного профиля (100 м2 поверхности облицовки) КОЭФ. К ПОЗИЦИИ: При ремонте и реконструкции зданий и сооружений работы, аналогичные технологическим процессам в новом строительстве ОЗП=1,15; ЭМ=1,25 к расх.; ЗПМ=1,25; ТЗ=1,15; ТЗМ=1,25; 1. Производство ремонтных работ в существующих зданиях и сооружениях, освобожденных от оборудования и других предметов, мешающих нормальному производству работ. ОЗП=1,2; ЭМ=1,2 к расх.; ЗПМ=1,2; ТЗ=1,2; ТЗМ=1,2 | 0,143 14,3/100 | 7314,66 1329,11 | 650,15 13,24 | 1046 | 190 | 93 2 | 141.4 | 20.22
92 | ФЕРр62-17-4 Пр.Минрегиона №358 от 25.07.11 | Окрашивание водоэмульсионными составами поверхностей потолков, ранее окрашенных: водоэмульсионной краской, с расчисткой старой краски более 35% (100 м2 окрашиваемой поверхности) | 0,574 (3,8+9,3+42,1+2,2)/100 | 1912,77 291,86 | 8,36 1,16 | 1098 | 168 | 5 1 | 33.78 | 19.39
Стены
93 | ФЕРр62-16-5 Пр.Минрегиона №358 от 25.07.11 | Окрашивание водоэмульсионными составами поверхностей стен, ранее окрашенных: масляной краской с расчисткой старой краски более 35% (100 м2 окрашиваемой поверхности) | 1,4005 (32,95+20,45+27,2+59,45)/100 | 1896,54 292,81 | 8,36 1,16 | 2656 | 410 | 12 2 | 33.89 | 47.46
94 | ФЕР15-02-016-03 В ред. пр. № 253 Минрегиона РФ | Штукатурка поверхностей внутри здания цементно-известковым или цементным раствором по камню и бетону: улучшенная стен (100 м2 оштукатуриваемой поверхности) КОЭФ. К ПОЗИЦИИ: При ремонте и реконструкции зданий и сооружений работы, аналогичные технологическим процессам в новом строительстве ОЗП=1,15; ЭМ=1,25 к расх.; ЗПМ=1,25; ТЗ=1,15; ТЗМ=1,25; 1. Производство ремонтных работ в существующих зданиях и сооружениях, освобожденных от оборудования и других предметов, мешающих нормальному производству работ. ОЗП=1,2; ЭМ=1,2 к расх.; ЗПМ=1,2; ТЗ=1,2; ТЗМ=1,2 | 0,515 (5,9+4,6+7,9+6,05+20,65+6,4)/100 | 2408,36 1113,53 | 164,46 96,9 | 1240 | 573 | 85 50 | 118.46 | 61.01
95 | ФЕР15-02-021-01 В ред. пр. № 253 Минрегиона РФ | Оштукатуривание стен рентгенозащитным раствором толщиной 30 мм по бетону, камню или кирпичу (100 м2 оштукатуриваемой поверхности) КОЭФ. К ПОЗИЦИИ: При ремонте и реконструкции зданий и сооружений работы, аналогичные технологическим процессам в новом строительстве ОЗП=1,15; ЭМ=1,25 к расх.; ЗПМ=1,25; ТЗ=1,15; ТЗМ=1,25; 1. Производство ремонтных работ в существующих зданиях и сооружениях, освобожденных от оборудования и других предметов, мешающих нормальному производству работ. ОЗП=1,2; ЭМ=1,2 к расх.; ЗПМ=1,2; ТЗ=1,2; ТЗМ=1,2 | 0,064 6,4/100 | 33819,98 3071,41 | 530,5 303,01 | 2164 | 197 | 34 19 | 355.49 | 22.75
96 | ФЕР15-02-021-02 В ред. пр. № 253 Минрегиона РФ | На каждые 10 мм увеличения толщины грунта исключать к расценке 15-02-021-01- до Т=10мм (100 м2 оштукатуриваемой поверхности) КОЭФ. К ПОЗИЦИИ: кратность ПЗ=2 (ОЗП=2; ЭМ=2 к расх.; ЗПМ=2; МАТ=2 к расх.; ТЗ=2; ТЗМ=2); При ремонте и реконструкции зданий и сооружений работы, аналогичные технологическим процессам в новом строительстве ОЗП=1,15; ЭМ=1,25 к расх.; ЗПМ=1,25; ТЗ=1,15; ТЗМ=1,25; 1. Производство ремонтных работ в существующих зданиях и сооружениях, освобожденных от оборудования и других предметов, мешающих нормальному производству работ. ОЗП=1,2; ЭМ=1,2 к расх.; ЗПМ=1,2; ТЗ=1,2; ТЗМ=1,2 | -0,064 -6,4/100 | 13554,67 387,25 | 395,94 245,58 | -867 | -25 | -25 -16 | 44.82 | -2.87
97 | ФЕР15-01-019-05 В ред. пр. № 253 Минрегиона РФ | Гладкая облицовка стен, столбов, пилястр и откосов (без карнизных, плинтусных и угловых плиток) без установки плиток туалетного гарнитура на клее из сухих смесей: по кирпичу и бетону (100 м2 поверхности облицовки) КОЭФ. К ПОЗИЦИИ: При ремонте и реконструкции зданий и сооружений работы, аналогичные технологическим процессам в новом строительстве ОЗП=1,15; ЭМ=1,25 к расх.; ЗПМ=1,25; ТЗ=1,15; ТЗМ=1,25; 1. Производство ремонтных работ в существующих зданиях и сооружениях, освобожденных от оборудования и других предметов, мешающих нормальному производству работ. ОЗП=1,2; ЭМ=1,2 к расх.; ЗПМ=1,2; ТЗ=1,2; ТЗМ=1,2 | 0,446 (1,8+1,8+7,9+6,05+20,65+6,4)/100 | 11261,08 2022,77 | 47,63 25,51 | 5022 | 902 | 21 11 | 220.34 | 98.27
98 | ФЕР15-04-006-03 В ред. пр. № 253 Минрегиона РФ | Покрытие поверхностей грунтовкой глубокого проникновения: за 1 раз стен (100 м2 покрытия) КОЭФ. К ПОЗИЦИИ: При ремонте и реконструкции зданий и сооружений работы, аналогичные технологическим процессам в новом строительстве ОЗП=1,15; ЭМ=1,25 к расх.; ЗПМ=1,25; ТЗ=1,15; ТЗМ=1,25; 1. Производство ремонтных работ в существующих зданиях и сооружениях, освобожденных от оборудования и других предметов, мешающих нормальному производству работ. ОЗП=1,2; ЭМ=1,2 к расх.; ЗПМ=1,2; ТЗ=1,2; ТЗМ=1,2 | 0,105 (5,9+4,6)/100 | 88,91 86,95 | 1,78 0,18 | 9 | 9 |  | 9.04 | 0.95
99 | ФССЦ-101-1944 Пр. Минрегиона №308 от 28.07.09 | Грунтовка для внутренних работ ВАК-01-У (т) | 0.001365 | 11300 |  | 15
100 | ФЕР15-04-005-03 Пр.Минрегиона №339 от 13.07.11 | Окраска поливинилацетатными водоэмульсионными составами улучшенная: по штукатурке стен (100 м2 окрашиваемой поверхности) КОЭФ. К ПОЗИЦИИ: При ремонте и реконструкции зданий и сооружений работы, аналогичные технологическим процессам в новом строительстве ОЗП=1,15; ЭМ=1,25 к расх.; ЗПМ=1,25; ТЗ=1,15; ТЗМ=1,25; 1. Производство ремонтных работ в существующих зданиях и сооружениях, освобожденных от оборудования и других предметов, мешающих нормальному производству работ. ОЗП=1,2; ЭМ=1,2 к расх.; ЗПМ=1,2; ТЗ=1,2; ТЗМ=1,2 | 0,084 (3,8+4,6)/100 | 1807,21 531,04 | 20,56 0,35 | 152 | 45 | 2 | 59.21 | 4.97
101 | ФЕРр62-16-1 Пр.Минрегиона №358 от 25.07.11 | Окрашивание водоэмульсионными составами поверхностей стен, ранее окрашенных: известковой или клеевой краской с расчисткой старой краски более 35% (100 м2 окрашиваемой поверхности) | 0,021 2,1/100 | 1841,59 237,86 | 8,36 1,16 | 39 | 5 |  | 27.53 | 0.58
Дверные откосы
102 | ФЕРр61-7-1 В ред. пр. № 207 Минрегиона РФ | Ремонт штукатурки откосов внутри здания по камню и бетону цементно-известковым раствором: прямолинейных (100 м2 отремонтированной поверхности) | 0,0255 2,55/100 | 5751,92 3436,05 | 36,26 13,46 | 147 | 88 | 1 | 383.06 | 9.77
103 | ФЕР15-04-006-03 В ред. пр. № 253 Минрегиона РФ | Покрытие поверхностей грунтовкой глубокого проникновения: за 1 раз стен (100 м2 покрытия) КОЭФ. К ПОЗИЦИИ: При ремонте и реконструкции зданий и сооружений работы, аналогичные технологическим процессам в новом строительстве ОЗП=1,15; ЭМ=1,25 к расх.; ЗПМ=1,25; ТЗ=1,15; ТЗМ=1,25; 1. Производство ремонтных работ в существующих зданиях и сооружениях, освобожденных от оборудования и других предметов, мешающих нормальному производству работ. ОЗП=1,2; ЭМ=1,2 к расх.; ЗПМ=1,2; ТЗ=1,2; ТЗМ=1,2 | 0,0255 2,55/100 | 88,91 86,95 | 1,78 0,18 | 2 | 2 |  | 9.04 | 0.23
104 | ФССЦ-101-1944 Пр. Минрегиона №308 от 28.07.09 | Грунтовка для внутренних работ ВАК-01-У (т) | 0.0003315 | 11300 |  | 4
105 | ФЕР15-04-005-03 Пр.Минрегиона №339 от 13.07.11 | Окраска поливинилацетатными водоэмульсионными составами улучшенная: по штукатурке стен (100 м2 окрашиваемой поверхности) КОЭФ. К ПОЗИЦИИ: При ремонте и реконструкции зданий и сооружений работы, аналогичные технологическим процессам в новом строительстве ОЗП=1,15; ЭМ=1,25 к расх.; ЗПМ=1,25; ТЗ=1,15; ТЗМ=1,25; 1. Производство ремонтных работ в существующих зданиях и сооружениях, освобожденных от оборудования и других предметов, мешающих нормальному производству работ. ОЗП=1,2; ЭМ=1,2 к расх.; ЗПМ=1,2; ТЗ=1,2; ТЗМ=1,2 | 0,0255 2,55/100 | 1807,21 531,04 | 20,56 0,35 | 46 | 14 | 1 | 59.21 | 1.51
Оконные откосы
106 | ФЕР15-01-050-04 Пр.Минрегиона №339 от 13.07.11 | Облицовка оконных и дверных откосов декоративным панелями ПВХ (100 м2 облицовки) КОЭФ. К ПОЗИЦИИ: При ремонте и реконструкции зданий и сооружений работы, аналогичные технологическим процессам в новом строительстве ОЗП=1,15; ЭМ=1,25 к расх.; ЗПМ=1,25; ТЗ=1,15; ТЗМ=1,25; 1. Производство ремонтных работ в существующих зданиях и сооружениях, освобожденных от оборудования и других предметов, мешающих нормальному производству работ. ОЗП=1,2; ЭМ=1,2 к расх.; ЗПМ=1,2; ТЗ=1,2; ТЗМ=1,2 | 0,0675 6,75/100 | 12085,58 2108,9 | 69,49 1,39 | 816 | 142 | 5 | 229.73 | 15.51
107 | ФССЦ-101-1862 Пр. Минрегиона №308 от 28.07.09 | Пластик бумажно-слоистый 2 с декоративной стороной (1000 м2) | -0.007087 | 89300 |  | -633
108 | ФССЦ-101-4169 Пр. Минрегиона №308 от 28.07.09 | Пластик поливинилхлоридный листовой толщиной 3-4 мм (м2) | 7.087 | 37.3 |  | 264
Откосы наружних окон
109 | ФЕРр61-20-1 В ред. пр. № 207 Минрегиона РФ | Ремонт штукатурки наружных прямолинейных откосов по камню и бетону цементно-известковым раствором: с земли и лесов (100 м2 отремонтированной поверхности) | 0,0268 2,68/100 | 5286,31 3004,39 | 2.31 | 142 | 81 |  | 323.4 | 8.67
110 | ФЕРр62-25-1 В ред. пр. № 207 Минрегиона РФ | Огрунтовка ранее окрашенных фасадов под окраску перхлорвиниловыми красками: простых с земли и лесов (100 м2 обработанной поверхности) | 0,0268 2,68/100 | 359,19 37,07 | 26.49 | 10 | 1 | 1 | 4.29 | 0.12
111 | ФЕРр62-25-7 В ред. пр. № 207 Минрегиона РФ | Шпатлевка ранее окрашенных фасадов под окраску перхлорвиниловыми красками: простых с земли и лесов (100 м2 обработанной поверхности) | 0,0268 2,68/100 | 1051,07 201,31 | 1.91 | 28 | 5 |  | 23.6 | 0.63
112 | ФЕРр62-26-4 В ред. пр. № 207 Минрегиона РФ | Окраска перхлорвиниловыми красками по подготовленной поверхности фасадов: простых за 2 раза с земли и лесов (100 м2 окрашиваемой поверхности) | 0,0268 2,68/100 | 1096,29 126,06 | 98.61 | 29 | 3 | 3 | 14.59 | 0.39
Откосы рентгенозащитного окна и двери
113 | ФЕР15-02-021-01 В ред. пр. № 253 Минрегиона РФ | Оштукатуривание стен рентгенозащитным раствором толщиной 30 мм по бетону, камню или кирпичу (100 м2 оштукатуриваемой поверхности) КОЭФ. К ПОЗИЦИИ: При ремонте и реконструкции зданий и сооружений работы, аналогичные технологическим процессам в новом строительстве ОЗП=1,15; ЭМ=1,25 к расх.; ЗПМ=1,25; ТЗ=1,15; ТЗМ=1,25; 1. Производство ремонтных работ в существующих зданиях и сооружениях, освобожденных от оборудования и других предметов, мешающих нормальному производству работ. ОЗП=1,2; ЭМ=1,2 к расх.; ЗПМ=1,2; ТЗ=1,2; ТЗМ=1,2 | 0,069 6,9/100 | 33819,98 3071,41 | 530,5 303,01 | 2334 | 212 | 37 21 | 355.49 | 24.53
114 | ФЕР15-04-005-03 Пр.Минрегиона №339 от 13.07.11 | Окраска поливинилацетатными водоэмульсионными составами улучшенная: по штукатурке стен (100 м2 окрашиваемой поверхности) КОЭФ. К ПОЗИЦИИ: При ремонте и реконструкции зданий и сооружений работы, аналогичные технологическим процессам в новом строительстве ОЗП=1,15; ЭМ=1,25 к расх.; ЗПМ=1,25; ТЗ=1,15; ТЗМ=1,25; 1. Производство ремонтных работ в существующих зданиях и сооружениях, освобожденных от оборудования и других предметов, мешающих нормальному производству работ. ОЗП=1,2; ЭМ=1,2 к расх.; ЗПМ=1,2; ТЗ=1,2; ТЗМ=1,2 | 0,069 6,9/100 | 1807,21 531,04 | 20,56 0,35 | 125 | 37 | 1 | 59.21 | 4.09
Итого прямые затраты по разделу в ценах 2001г. | [5 empty] | 16080 | 3209 | 318 95 |  | 357.24
Накладные расходы | [5 empty] | 2995
Сметная прибыль | [5 empty] | 1582
Итоги по разделу 5 ВНУТРЕНЯЯ ОТДЕЛКА :
Стекольные, обойные и облицовочные работы (ремонтно-строительные) | [5 empty] | 389 |  |  |  | 19.06
Отделочные работы | [5 empty] | 15476 |  |  |  | 251.17
Малярные работы (ремонтно-строительные) | [5 empty] | 4634 |  |  |  | 68.57
Материалы для строительных работ | [5 empty] | -350
Штукатурные работы (ремонтно-строительные) | [5 empty] | 508 |  |  |  | 18.44
Итого | [5 empty] | 20657 |  |  |  | 357.24
Всего с учетом "2кв.2012г. СМР=5,43" | [5 empty] | 112168 |  |  |  | 357.24
Справочно, в ценах 2001г.:
Материалы | [5 empty] | 12553
Машины и механизмы | [5 empty] | 318
ФОТ | [5 empty] | 3304
Накладные расходы | [5 empty] | 2995
Сметная прибыль | [5 empty] | 1582
Итого по разделу 5 ВНУТРЕНЯЯ ОТДЕЛКА | [5 empty] | 112168 |  |  |  | 357.24
Раздел 6. СТРОИТЕЛЬНЫЙ МУСОР
115 | ФССЦпг01-01-01-041 Пр.Минрегиона №354 от 20.07.11 | Погрузочные работы при автомобильных перевозках: Мусор строительный с погрузкой вручную (1 т груза) | 3,74365 3,65629+0,07*0,52*2,4 | 42,98 42,98 |  | 161 | 161
116 | ФСЦП310-3010-1 | Перевозка грузов автомобилями-самосвалами грузоподъемностью 10 т работающих вне карьера: расстояние перевозки 10 км; нормативное время пробега 1,052 час; класс груза 1 (1 тонна) | 3.744 | 10.41 | 10.41 | 39 |  | 39
Итого прямые затраты по разделу в ценах 2001г. | [5 empty] | 200 | 161 | 39
Итоги по разделу 6 СТРОИТЕЛЬНЫЙ МУСОР :
Погрузо-разгрузочные работы | [5 empty] | 161
Материалы для строительных работ | [5 empty] | 39
Итого | [5 empty] | 200
Всего с учетом "Автомобильные перевозки СМР=5,31" | [5 empty] | 1062
Справочно, в ценах 2001г.:
Машины и механизмы | [5 empty] | 39
ФОТ | [5 empty] | 161
Итого по разделу 6 СТРОИТЕЛЬНЫЙ МУСОР | [5 empty] | 1062
ИТОГИ ПО СМЕТЕ:
Итого прямые затраты по смете в ценах 2001г. | [5 empty] | 94380 | 6425 | 1321 168 |  | 709.93
Накладные расходы | [5 empty] | 6112
Сметная прибыль | [5 empty] | 3551
Итоги по смете:
Итоги по Поз. 1-114 "2кв.2012г. СМР=5,43"
Работы по реконструкции зданий и сооружений (усиление и замена существующих конструкций, разборка и возведение отдельных конструктивных элементов):
Итого Поз. 1, 53 | [5 empty] | 114 | 31 | 83 8 |  | 3.41
Накладные расходы 99% = 110%*0.9 ФОТ (от 39) | [5 empty] | 39
Сметная прибыль 60% = 70%*0.85 ФОТ (от 39) | [5 empty] | 23
Итого c накладными и см. прибылью | [5 empty] | 176 |  |  |  | 3.41
Стены (ремонтно-строительные):
Итого Поз. 2 | [5 empty] | 430 | 54 | 3 |  | 6.3
Накладные расходы 86% ФОТ (от 54) | [5 empty] | 46
Сметная прибыль 70% ФОТ (от 54) | [5 empty] | 38
Итого c накладными и см. прибылью | [5 empty] | 514 |  |  |  | 6.3
Строительные металлические конструкции:
Итого Поз. 3, 36, 64, 74, 76-77, 81, 85 | [5 empty] | 1009 | 452 | 316 1 |  | 45.87
Накладные расходы 81% = 90%*0.9 ФОТ (от 453) | [5 empty] | 367
Сметная прибыль 72% = 85%*0.85 ФОТ (от 453) | [5 empty] | 326
Итого c накладными и см. прибылью | [5 empty] | 1702 |  |  |  | 45.87
Материалы для строительных работ:
Итого Поз. 4, 6-7, 9-10, 12-15, 18-19, 21, 32, 34, 38, 56-57, 72-73, 86, 89, 99, 104, 107-108 | [5 empty] | -3993
Бетонные и железобетонные монолитные конструкции в промышленном строительстве:
Итого Поз. 5, 8 | [5 empty] | 323 | 10 | 11 2 |  | 1.27
Накладные расходы 95% = 105%*0.9 ФОТ (от 12) | [5 empty] | 11
Сметная прибыль 55% = 65%*0.85 ФОТ (от 12) | [5 empty] | 7
Итого c накладными и см. прибылью | [5 empty] | 341 |  |  |  | 1.27
Конструкции из кирпича и блоков:
Итого Поз. 11, 54-55 | [5 empty] | 1656 | 347 | 158 12 |  | 39.85
Накладные расходы 110% = 122%*0.9 ФОТ (от 359) | [5 empty] | 395
Сметная прибыль 68% = 80%*0.85 ФОТ (от 359) | [5 empty] | 244
Итого c накладными и см. прибылью | [5 empty] | 2295 |  |  |  | 39.85
Бетонные и железобетонные сборные конструкции в промышленном строительстве:
Итого Поз. 16 | [5 empty] | 174 | 9 | 6 |  | 0.9
Накладные расходы 117% = 130%*0.9 ФОТ (от 9) | [5 empty] | 11
Сметная прибыль 72% = 85%*0.85 ФОТ (от 9) | [5 empty] | 6
Итого c накладными и см. прибылью | [5 empty] | 191 |  |  |  | 0.9
Деревянные конструкции:
Итого Поз. 17, 60-62, 67, 87 | [5 empty] | 24267 | 618 | 174 6 |  | 70.42
Накладные расходы 106% = 118%*0.9 ФОТ (от 624) | [5 empty] | 661
Сметная прибыль 54% = 63%*0.85 ФОТ (от 624) | [5 empty] | 337
Итого c накладными и см. прибылью | [5 empty] | 25265 |  |  |  | 70.42
Отделочные работы:
Итого Поз. 20, 22-23, 37, 91, 94-98, 100, 103, 105-106, 113-114 | [5 empty] | 12239 | 2365 | 256 87 |  | 258.24
Накладные расходы 95% = 105%*0.9 ФОТ (от 2 452) | [5 empty] | 2329
Сметная прибыль 47% = 55%*0.85 ФОТ (от 2 452) | [5 empty] | 1152
Итого c накладными и см. прибылью | [5 empty] | 15720 |  |  |  | 258.24
Полы (ремонтно-строительные):
Итого Поз. 24-27 | [5 empty] | 167 | 159 | 8 3 |  | 19.72
Накладные расходы 80% ФОТ (от 162) | [5 empty] | 130
Сметная прибыль 68% ФОТ (от 162) | [5 empty] | 110
Итого c накладными и см. прибылью | [5 empty] | 407 |  |  |  | 19.72
Полы:
Итого Поз. 28-31, 39, 41-52, 88 | [5 empty] | 9241 | 970 | 167 35 |  | 116.05
Накладные расходы 111% = 123%*0.9 ФОТ (от 1 005) | [5 empty] | 1116
Сметная прибыль 64% = 75%*0.85 ФОТ (от 1 005) | [5 empty] | 643
Итого c накладными и см. прибылью | [5 empty] | 11000 |  |  |  | 116.05
Материалы:
Итого Поз. 33, 35, 40, 63, 65, 68, 75, 82-84 | [5 empty] | 43333 | 11 | 5 1 |  | 1.09
Проемы (ремонтно-строительные):
Итого Поз. 58-59, 66, 71, 78-80 | [5 empty] | 729 | 303 | 31 5 |  | 37.86
Накладные расходы 82% ФОТ (от 308) | [5 empty] | 253
Сметная прибыль 62% ФОТ (от 308) | [5 empty] | 191
Итого c накладными и см. прибылью | [5 empty] | 1173 |  |  |  | 37.86
Крыши, кровли (ремонтно-строительные):
Итого Поз. 69 | [5 empty] | 5 | 5 |  |  | 0.69
Накладные расходы 83% ФОТ (от 5) | [5 empty] | 4
Сметная прибыль 65% ФОТ (от 5) | [5 empty] | 3
Итого c накладными и см. прибылью | [5 empty] | 12 |  |  |  | 0.69
Кровли:
Итого Поз. 70 | [5 empty] | 145 | 19 |  |  | 2.19
Накладные расходы 108% = 120%*0.9 ФОТ (от 19) | [5 empty] | 21
Сметная прибыль 55% = 65%*0.85 ФОТ (от 19) | [5 empty] | 10
Итого c накладными и см. прибылью | [5 empty] | 176 |  |  |  | 2.19
Стекольные, обойные и облицовочные работы (ремонтно-строительные):
Итого Поз. 90 | [5 empty] | 192 | 150 | 42 5 |  | 19.06
Накладные расходы 77% ФОТ (от 155) | [5 empty] | 119
Сметная прибыль 50% ФОТ (от 155) | [5 empty] | 78
Итого c накладными и см. прибылью | [5 empty] | 389 |  |  |  | 19.06
Малярные работы (ремонтно-строительные):
Итого Поз. 92-93, 101, 110-112 | [5 empty] | 3860 | 592 | 21 3 |  | 68.57
Накладные расходы 80% ФОТ (от 595) | [5 empty] | 476
Сметная прибыль 50% ФОТ (от 595) | [5 empty] | 298
Итого c накладными и см. прибылью | [5 empty] | 4634 |  |  |  | 68.57
Штукатурные работы (ремонтно-строительные):
Итого Поз. 102, 109 | [5 empty] | 289 | 169 | 1 |  | 18.44
Накладные расходы 79% ФОТ (от 169) | [5 empty] | 134
Сметная прибыль 50% ФОТ (от 169) | [5 empty] | 85
Итого c накладными и см. прибылью | [5 empty] | 508 |  |  |  | 18.44
Итого | [5 empty] | 103843 |  |  |  | 709.93
Всего с учетом "2кв.2012г. СМР=5,43" | [5 empty] | 563867 |  |  |  | 709.93
Итоги по Поз. 115-116 "Автомобильные перевозки СМР=5,31"
Погрузо-разгрузочные работы:
Итого Поз. 115 | [5 empty] | 161 | 161
Материалы для строительных работ:
Итого Поз. 116 | [5 empty] | 39 |  | 39
Итого | [5 empty] | 200
Всего с учетом "Автомобильные перевозки СМР=5,31" | [5 empty] | 1062
Итого | [5 empty] | 564929 |  |  |  | 709.93
Справочно, в ценах 2001г.:
Материалы | [5 empty] | 86634
Машины и механизмы | [5 empty] | 1321
ФОТ | [5 empty] | 6593
Накладные расходы | [5 empty] | 6112
Сметная прибыль | [5 empty] | 3551
Добровольное страхование 1% | [5 empty] | 5649
Итого | [5 empty] | 570578
Непредвиденные затраты 2% | [5 empty] | 11412
Итого с непредвиденными | [5 empty] | 581990
НДС 18% | [5 empty] | 104758
ВСЕГО по смете | [5 empty] | 686748 |  |  |  | 709.93
ЛОКАЛЬНЫЙ СМЕТНЫЙ РАСЧЕТ № 1-2
(локальная смета)
на | Вентиляция
(наименование работ и затрат, наименование объекта)
Основание: ОВ
| Сметная стоимость _______________________________________________________________________________________________ |  | ___________________________228,06 |  | тыс. руб.
| строительных работ _______________________________________________________________________________________________ |  | _______________________________________________________________________________________________135,924 |  | тыс. руб.
| монтажных работ _______________________________________________________________________________________________ |  | _______________________________________________________________________________________________0,630 |  | тыс. руб.
| оборудования _______________________________________________________________________________________________ |  | _______________________________________________________________________________________________51,563 |  | тыс. руб.
| Средства на оплату труда _______________________________________________________________________________________________ |  | ___________________________1,842 |  | тыс. руб.
| Сметная трудоемкость _______________________________________________________________________________________________ |  | _______________________________________________________________________________________________205,15 |  | чел.час
Составлен(а) в текущих (прогнозных) ценах по состоянию на 2 кв 2012 г.
№ пп | Шифр и номер позиции норматива | Наименование работ и затрат, единица измерения | Количество | Стоимость единицы, руб. |  | Общая стоимость, руб. |  |  | Затраты труда рабочих, чел.-ч, не занятых обслуживанием машин
|  |  |  | всего | эксплуата- ции машин | Всего | оплаты труда | эксплуата- ция машин
|  |  |  | оплаты труда | в т.ч. оплаты труда |  |  | в т.ч. оплаты труда | на единицу | всего
1 | 2 | 3 | 4 | 5 | 6 | 7 | 8 | 9 | 10 | 11
Раздел 1. САНТЕХНИЧЕСКИЕ РАБОТЫ
1 | ФЕР20-02-006-01 В ред. пр. № 253 Минрегиона РФ | Установка клапанов воздушных с электрическим приводом: диаметром до 250 мм (1 шт.) КОЭФ. К ПОЗИЦИИ: 2. Производство строительных и других работ в существующих зданиях и сооружениях, освобожденных от оборудования и других предметов, мешающих нормальному производству работ ОЗП=1,2; ЭМ=1,2 к расх.; ЗПМ=1,2; ТЗ=1,2; ТЗМ=1,2; При ремонте и реконструкции зданий и сооружений работы, аналогичные технологическим процессам в новом строительстве ОЗП=1,15; ЭМ=1,25 к расх.; ЗПМ=1,25; ТЗ=1,15; ТЗМ=1,25; Пуск и регулировка ОЗП=5%; ЭМ=5% к расх.; ЗПМ=5%; ТЗ=5% | 1 | 39,01 21,18 | 3.09 | 39 | 21 | 3 | 2.36 | 2.36
2 | Прайс | Клапан воздушный КВК-250 М с эл.приводом DAN 2N (шт) | 1 | 628.33 |  | 628
3 | ФЕР20-05-001-01 В ред. пр. № 253 Минрегиона РФ | Установка фильтров ячейковых (1 м2 поверхности в свету) КОЭФ. К ПОЗИЦИИ: 2. Производство строительных и других работ в существующих зданиях и сооружениях, освобожденных от оборудования и других предметов, мешающих нормальному производству работ ОЗП=1,2; ЭМ=1,2 к расх.; ЗПМ=1,2; ТЗ=1,2; ТЗМ=1,2; При ремонте и реконструкции зданий и сооружений работы, аналогичные технологическим процессам в новом строительстве ОЗП=1,15; ЭМ=1,25 к расх.; ЗПМ=1,25; ТЗ=1,15; ТЗМ=1,25; Пуск и регулировка ОЗП=5%; ЭМ=5% к расх.; ЗПМ=5%; ТЗ=5% | 1 | 271,52 56,4 | 10.55 | 272 | 56 | 11 | 6.01 | 6.01
4 | Прайс | Фильтр ФЛК 250 (шт) | 1 | 270.62 |  | 271
5 | ФЕР20-04-001-01 В ред. пр. № 253 Минрегиона РФ | Установка электронагревателя (1 агрегат) КОЭФ. К ПОЗИЦИИ: 2. Производство строительных и других работ в существующих зданиях и сооружениях, освобожденных от оборудования и других предметов, мешающих нормальному производству работ ОЗП=1,2; ЭМ=1,2 к расх.; ЗПМ=1,2; ТЗ=1,2; ТЗМ=1,2; При ремонте и реконструкции зданий и сооружений работы, аналогичные технологическим процессам в новом строительстве ОЗП=1,15; ЭМ=1,25 к расх.; ЗПМ=1,25; ТЗ=1,15; ТЗМ=1,25; Пуск и регулировка ОЗП=5%; ЭМ=5% к расх.; ЗПМ=5%; ТЗ=5% | 1 | 209,17 103,59 | 44,03 1,08 | 209 | 104 | 44 1 | 11.85 | 11.85
6 | Прайс | Электронагреватель РВЕК 250/9 с управлен.ТТС 25 (компл.) | 1 | 3089.74 |  | 3090
7 | ФЕР20-03-002-01 В ред. пр. № 253 Минрегиона РФ | Установка вентиляторов канальных (1 вентилятор) КОЭФ. К ПОЗИЦИИ: 2. Производство строительных и других работ в существующих зданиях и сооружениях, освобожденных от оборудования и других предметов, мешающих нормальному производству работ ОЗП=1,2; ЭМ=1,2 к расх.; ЗПМ=1,2; ТЗ=1,2; ТЗМ=1,2; При ремонте и реконструкции зданий и сооружений работы, аналогичные технологическим процессам в новом строительстве ОЗП=1,15; ЭМ=1,25 к расх.; ЗПМ=1,25; ТЗ=1,15; ТЗМ=1,25; Пуск и регулировка ОЗП=5%; ЭМ=5% к расх.; ЗПМ=5%; ТЗ=5% | 2 1+1 | 69,25 55,48 | 11,74 0,22 | 139 | 111 | 23 | 5.78 | 11.56
8 | ФССЦ-301-2452 Пр. Минрегиона от 04.03.10 №94 | Вентиляторы канальные для круглых воздуховодов OSTBERG марки СК 250 А, производительность 900 м3/час (шт.) | 1 | 1765.86 |  | 1766
9 | ФССЦ-301-2454 Пр. Минрегиона от 04.03.10 №94 | Вентиляторы канальные для круглых воздуховодов OSTBERG марки СК 315 В, производительность 1400 м3/час (шт.) | 1 | 2526.01 |  | 2526
10 | ФЕР20-02-014-06 В ред. пр. № 253 Минрегиона РФ | Установка шумоглушителей вентиляционных трубчатых круглого сечения (1 шт.) КОЭФ. К ПОЗИЦИИ: 2. Производство строительных и других работ в существующих зданиях и сооружениях, освобожденных от оборудования и других предметов, мешающих нормальному производству работ ОЗП=1,2; ЭМ=1,2 к расх.; ЗПМ=1,2; ТЗ=1,2; ТЗМ=1,2; При ремонте и реконструкции зданий и сооружений работы, аналогичные технологическим процессам в новом строительстве ОЗП=1,15; ЭМ=1,25 к расх.; ЗПМ=1,25; ТЗ=1,15; ТЗМ=1,25; Пуск и регулировка ОЗП=5%; ЭМ=5% к расх.; ЗПМ=5%; ТЗ=5% | 3 | 39,36 23,37 | 5.02 | 118 | 70 | 15 | 2.64 | 7.92
11 | ФССЦ-301-6703 Изм. Пр.Минрег. от 03.08.10 №359 | Шумоглушители для круглых воздуховодов марки CSA-250/600 АРКТОС (шт.) | 3 1+2 | 716.01 |  | 2148
12 | ФЕРм08-03-573-04 В ред. пр. № 321 Минрегиона РФ | Шкаф (пульт) управления навесной, высота, ширина и глубина: до 600х600х350 мм -Установка модуля (1 шт.) | 1 | 71,86 23,51 | 45,35 3,16 | 72 | 24 | 45 3 | 2.37 | 2.37
13 | Прайс | Управляющий модуль для прямоточных систем АСМ1-Т1VO-E17 (компл.) | 1 | 9495.71 |  | 9496
14 | ФЕР20-02-002-01 В ред. пр. № 253 Минрегиона РФ | Установка решеток (1 решетка) КОЭФ. К ПОЗИЦИИ: 2. Производство строительных и других работ в существующих зданиях и сооружениях, освобожденных от оборудования и других предметов, мешающих нормальному производству работ ОЗП=1,2; ЭМ=1,2 к расх.; ЗПМ=1,2; ТЗ=1,2; ТЗМ=1,2; При ремонте и реконструкции зданий и сооружений работы, аналогичные технологическим процессам в новом строительстве ОЗП=1,15; ЭМ=1,25 к расх.; ЗПМ=1,25; ТЗ=1,15; ТЗМ=1,25; Пуск и регулировка ОЗП=5%; ЭМ=5% к расх.; ЗПМ=5%; ТЗ=5% | 12 | 26,8 18,98 | 3.73 | 322 | 228 | 45 | 2.11 | 25.32
15 | ФССЦ-301-2630 Пр. Минрегиона от 04.03.10 №94 | Решетки вентиляционные алюминиевые "АРКТОС" типа АРН размером 200х200 мм (шт.) | 1 | 300.86 |  | 301
16 | Прайс | Решетка вентиляционная регулируемая АМР 100Х150 (шт) | 1 | 99.13 |  | 99
17 | Прайс | Решетка вентиляционная регулируемая АМР 100Х200 (шт) | 1 | 111.53 |  | 112
18 | Прайс | Решетка вентиляционная регулируемая АМР 150Х150 (шт) | 2 | 110.26 |  | 221
19 | Прайс | Решетка вентиляционная регулируемая АМР 150Х400 (шт) | 1 | 198.24 |  | 198
20 | Прайс | Решетка вентиляционная регулируемая АМР 200Х100 (шт) | 2 | 105.7 |  | 211
21 | Прайс | Решетка вентиляционная регулируемая АМР 250Х150 (шт) | 1 | 134.54 |  | 135
22 | Прайс | Решетка вентиляционная регулируемая АМР 300Х100 (шт) | 3 | 128.96 |  | 387
23 | ФЕР20-02-009-01 В ред. пр. № 253 Минрегиона РФ | Установка зонтов над шахтами из листовой стали круглого сечения диаметром: 125 мм (1 зонт) КОЭФ. К ПОЗИЦИИ: 2. Производство строительных и других работ в существующих зданиях и сооружениях, освобожденных от оборудования и других предметов, мешающих нормальному производству работ ОЗП=1,2; ЭМ=1,2 к расх.; ЗПМ=1,2; ТЗ=1,2; ТЗМ=1,2; При ремонте и реконструкции зданий и сооружений работы, аналогичные технологическим процессам в новом строительстве ОЗП=1,15; ЭМ=1,25 к расх.; ЗПМ=1,25; ТЗ=1,15; ТЗМ=1,25; Пуск и регулировка ОЗП=5%; ЭМ=5% к расх.; ЗПМ=5%; ТЗ=5% | 2 | 10,75 6,25 | 2.46 | 22 | 13 | 5 | 0.67 | 1.34
24 | ФССЦ-301-0277 Пр. Минрегиона №308 от 28.07.09 | Зонты вентиляционных систем из листовой оцинкованной стали, круглые, диаметром шахты 125 мм (шт.) | 2 | 45.4 |  | 91
25 | ФЕР20-02-009-02 В ред. пр. № 253 Минрегиона РФ | Установка зонтов над шахтами из листовой стали круглого сечения диаметром: 250 мм (1 зонт) КОЭФ. К ПОЗИЦИИ: 2. Производство строительных и других работ в существующих зданиях и сооружениях, освобожденных от оборудования и других предметов, мешающих нормальному производству работ ОЗП=1,2; ЭМ=1,2 к расх.; ЗПМ=1,2; ТЗ=1,2; ТЗМ=1,2; При ремонте и реконструкции зданий и сооружений работы, аналогичные технологическим процессам в новом строительстве ОЗП=1,15; ЭМ=1,25 к расх.; ЗПМ=1,25; ТЗ=1,15; ТЗМ=1,25; Пуск и регулировка ОЗП=5%; ЭМ=5% к расх.; ЗПМ=5%; ТЗ=5% | 1 | 10,75 6,25 | 2.46 | 11 | 6 | 2 | 0.67 | 0.67
26 | ФССЦ-301-0278 Пр. Минрегиона №308 от 28.07.09 | Зонты вентиляционных систем из листовой оцинкованной стали, круглые, диаметром шахты 250 мм (шт.) | 1 | 68.1 |  | 68
27 | ФЕР20-02-005-01 В ред. пр. № 253 Минрегиона РФ | Установка клапанов воздушных с ручным приводом: диаметром до 250 мм (1 шт.) КОЭФ. К ПОЗИЦИИ: 2. Производство строительных и других работ в существующих зданиях и сооружениях, освобожденных от оборудования и других предметов, мешающих нормальному производству работ ОЗП=1,2; ЭМ=1,2 к расх.; ЗПМ=1,2; ТЗ=1,2; ТЗМ=1,2; При ремонте и реконструкции зданий и сооружений работы, аналогичные технологическим процессам в новом строительстве ОЗП=1,15; ЭМ=1,25 к расх.; ЗПМ=1,25; ТЗ=1,15; ТЗМ=1,25; Пуск и регулировка ОЗП=5%; ЭМ=5% к расх.; ЗПМ=5%; ТЗ=5% | 1 | 33,29 15,86 | 2.69 | 33 | 16 | 3 | 1.76 | 1.76
28 | Прайс | Обратный клапан RSK 250 (шт.) | 1 | 131.33 |  | 131
29 | ФЕР20-02-005-06 В ред. пр. № 253 Минрегиона РФ | Установка заслонок воздушных с ручным приводом: периметром до 1000 мм (1 шт.) КОЭФ. К ПОЗИЦИИ: 2. Производство строительных и других работ в существующих зданиях и сооружениях, освобожденных от оборудования и других предметов, мешающих нормальному производству работ ОЗП=1,2; ЭМ=1,2 к расх.; ЗПМ=1,2; ТЗ=1,2; ТЗМ=1,2; При ремонте и реконструкции зданий и сооружений работы, аналогичные технологическим процессам в новом строительстве ОЗП=1,15; ЭМ=1,25 к расх.; ЗПМ=1,25; ТЗ=1,15; ТЗМ=1,25; Пуск и регулировка ОЗП=5%; ЭМ=5% к расх.; ЗПМ=5%; ТЗ=5% | 1 | 33,26 15,86 | 2.66 | 33 | 16 | 3 | 1.76 | 1.76
30 | ФССЦ-301-6387 Пр.Минрегиона №535 от 11.11.11 | Заслонки воздушные унифицированные ручного управления РК-302-01 размером 150х150 мм (шт.) | 1 | 237.53 |  | 238
31 | ФЕР20-01-001-02 В ред. пр. № 253 Минрегиона РФ | Прокладка воздуховодов из листовой, оцинкованной стали и алюминия класса Н (нормальные) толщиной: 0,5 мм, периметром до 600 мм (100 м2 поверхности воздуховодов) КОЭФ. К ПОЗИЦИИ: 2. Производство строительных и других работ в существующих зданиях и сооружениях, освобожденных от оборудования и других предметов, мешающих нормальному производству работ ОЗП=1,2; ЭМ=1,2 к расх.; ЗПМ=1,2; ТЗ=1,2; ТЗМ=1,2; При ремонте и реконструкции зданий и сооружений работы, аналогичные технологическим процессам в новом строительстве ОЗП=1,15; ЭМ=1,25 к расх.; ЗПМ=1,25; ТЗ=1,15; ТЗМ=1,25; Пуск и регулировка ОЗП=5%; ЭМ=5% к расх.; ЗПМ=5%; ТЗ=5% | 0,25 (16+3+1,8+4,2)/100 | 2786,21 2125,83 | 225,73 11,06 | 697 | 531 | 56 3 | 243.22 | 60.81
32 | ФССЦ-301-1772 Пр. Минрегиона №308 от 28.07.09 | Воздуховоды из листовой стали толщиной 0,5 мм, периметром до 600 мм (м2) | 25 | 76.99 |  | 1925
33 | ФЕР20-01-001-03 В ред. пр. № 253 Минрегиона РФ | Прокладка воздуховодов из листовой, оцинкованной стали и алюминия класса Н (нормальные) толщиной: 0,5 мм, периметром 800, 1000 мм (100 м2 поверхности воздуховодов) КОЭФ. К ПОЗИЦИИ: 2. Производство строительных и других работ в существующих зданиях и сооружениях, освобожденных от оборудования и других предметов, мешающих нормальному производству работ ОЗП=1,2; ЭМ=1,2 к расх.; ЗПМ=1,2; ТЗ=1,2; ТЗМ=1,2; При ремонте и реконструкции зданий и сооружений работы, аналогичные технологическим процессам в новом строительстве ОЗП=1,15; ЭМ=1,25 к расх.; ЗПМ=1,25; ТЗ=1,15; ТЗМ=1,25; Пуск и регулировка ОЗП=5%; ЭМ=5% к расх.; ЗПМ=5%; ТЗ=5% | 0,024 0,8*3/100 | 2561,43 1946,37 | 180,82 8,73 | 61 | 47 | 4 | 222.69 | 5.34
34 | ФССЦ-301-1773 Пр. Минрегиона №308 от 28.07.09 | Воздуховоды из листовой стали толщиной 0,5 мм, периметром до 1000 мм (м2) | 2.4 | 76.99 |  | 185
35 | ФЕР20-01-001-01 В ред. пр. № 253 Минрегиона РФ | Прокладка воздуховодов из листовой, оцинкованной стали и алюминия класса Н (нормальные) толщиной: 0,5 мм, диаметром до 200 мм (100 м2 поверхности воздуховодов) КОЭФ. К ПОЗИЦИИ: 2. Производство строительных и других работ в существующих зданиях и сооружениях, освобожденных от оборудования и других предметов, мешающих нормальному производству работ ОЗП=1,2; ЭМ=1,2 к расх.; ЗПМ=1,2; ТЗ=1,2; ТЗМ=1,2; При ремонте и реконструкции зданий и сооружений работы, аналогичные технологическим процессам в новом строительстве ОЗП=1,15; ЭМ=1,25 к расх.; ЗПМ=1,25; ТЗ=1,15; ТЗМ=1,25; Пуск и регулировка ОЗП=5%; ЭМ=5% к расх.; ЗПМ=5%; ТЗ=5% | 0,027 2,7/100 | 2786,21 2125,83 | 225,73 11,06 | 75 | 57 | 6 | 243.22 | 6.57
36 | ФССЦ-301-1786 Пр. Минрегиона №308 от 28.07.09 | Воздуховоды из оцинкованной стали толщиной: диаметром до 200 мм (м2) | 2.7 | 96.29 |  | 260
37 | ФЕР20-01-001-04 В ред. пр. № 253 Минрегиона РФ | Прокладка воздуховодов из листовой, оцинкованной стали и алюминия класса Н (нормальные) толщиной: 0,5 мм, диаметром до 250 мм (100 м2 поверхности воздуховодов) КОЭФ. К ПОЗИЦИИ: 2. Производство строительных и других работ в существующих зданиях и сооружениях, освобожденных от оборудования и других предметов, мешающих нормальному производству работ ОЗП=1,2; ЭМ=1,2 к расх.; ЗПМ=1,2; ТЗ=1,2; ТЗМ=1,2; При ремонте и реконструкции зданий и сооружений работы, аналогичные технологическим процессам в новом строительстве ОЗП=1,15; ЭМ=1,25 к расх.; ЗПМ=1,25; ТЗ=1,15; ТЗМ=1,25; Пуск и регулировка ОЗП=5%; ЭМ=5% к расх.; ЗПМ=5%; ТЗ=5% | 0,0314 3,14/100 | 2788,96 2125,83 | 228,48 11,06 | 88 | 67 | 7 | 243.22 | 7.64
38 | ФССЦ-301-1789 Пр. Минрегиона №308 от 28.07.09 | Воздуховоды из оцинкованной стали толщиной 0,5 мм, диаметром до 250 мм (м2) | 3.14 | 93.52 |  | 294
39 | ФЕР20-01-001-01 В ред. пр. № 253 Минрегиона РФ | Прокладка воздуховодов из листовой, оцинкованной стали и алюминия класса Н (нормальные) толщиной: 1,0 мм, диаметром до 200 мм (100 м2 поверхности воздуховодов) КОЭФ. К ПОЗИЦИИ: 2. Производство строительных и других работ в существующих зданиях и сооружениях, освобожденных от оборудования и других предметов, мешающих нормальному производству работ ОЗП=1,2; ЭМ=1,2 к расх.; ЗПМ=1,2; ТЗ=1,2; ТЗМ=1,2; При ремонте и реконструкции зданий и сооружений работы, аналогичные технологическим процессам в новом строительстве ОЗП=1,15; ЭМ=1,25 к расх.; ЗПМ=1,25; ТЗ=1,15; ТЗМ=1,25; Пуск и регулировка ОЗП=5%; ЭМ=5% к расх.; ЗПМ=5%; ТЗ=5% | 0,098 (7,9+1,9)/100 | 2786,21 2125,83 | 225,73 11,06 | 273 | 208 | 22 1 | 243.22 | 23.84
40 | ФЕР20-01-001-04 В ред. пр. № 253 Минрегиона РФ | Прокладка воздуховодов из листовой, оцинкованной стали и алюминия класса Н (нормальные) толщиной:1,0 мм, диаметром до 250 мм (100 м2 поверхности воздуховодов) КОЭФ. К ПОЗИЦИИ: 2. Производство строительных и других работ в существующих зданиях и сооружениях, освобожденных от оборудования и других предметов, мешающих нормальному производству работ ОЗП=1,2; ЭМ=1,2 к расх.; ЗПМ=1,2; ТЗ=1,2; ТЗМ=1,2; При ремонте и реконструкции зданий и сооружений работы, аналогичные технологическим процессам в новом строительстве ОЗП=1,15; ЭМ=1,25 к расх.; ЗПМ=1,25; ТЗ=1,15; ТЗМ=1,25; Пуск и регулировка ОЗП=5%; ЭМ=5% к расх.; ЗПМ=5%; ТЗ=5% | 0,039 3,9/100 | 2788,96 2125,83 | 228,48 11,06 | 109 | 83 | 9 | 243.22 | 9.49
41 | ФССЦ-301-1801 Пр. Минрегиона №308 от 28.07.09 | Воздуховоды из листовой стали толщиной 1,0 мм, диаметром до 250 мм (м2) | 13,7 9,8+3,9 | 113.68 |  | 1557
Итого прямые затраты по разделу в ценах 2001г. | [5 empty] | 28911 | 1658 | 303 8 |  | 186.61
Накладные расходы | [5 empty] | 1911
Сметная прибыль | [5 empty] | 1182
Итоги по разделу 1 САНТЕХНИЧЕСКИЕ РАБОТЫ :
Итого Строительные работы | [5 empty] | 121589 |  |  |  | 184.24
Итого Монтажные работы | [5 empty] | 630 |  |  |  | 2.37
Итого Оборудование | [5 empty] | 51563
Итого | [5 empty] | 173782 |  |  |  | 186.61
Справочно, в ценах 2001г.:
Материалы | [5 empty] | 17454
Машины и механизмы | [5 empty] | 303
ФОТ | [5 empty] | 1666
Оборудование | [5 empty] | 9496
Накладные расходы | [5 empty] | 1911
Сметная прибыль | [5 empty] | 1182
Итого по разделу 1 САНТЕХНИЧЕСКИЕ РАБОТЫ | [5 empty] | 173782 |  |  |  | 186.61
Раздел 2. СТРОИТЕЛЬНЫЕ РАБОТЫ
42 | ФЕР26-01-018-01 Пр.Минрегиона №339 от 13.07.11 | Изоляция плоских и криволинейных поверхностей изделиями "К-флекс Air" (10 м2 изолируемой поверхности) КОЭФ. К ПОЗИЦИИ: 2. Производство строительных и других работ в существующих зданиях и сооружениях, освобожденных от оборудования и других предметов, мешающих нормальному производству работ ОЗП=1,2; ЭМ=1,2 к расх.; ЗПМ=1,2; ТЗ=1,2; ТЗМ=1,2; При ремонте и реконструкции зданий и сооружений работы, аналогичные технологическим процессам в новом строительстве ОЗП=1,15; ЭМ=1,25 к расх.; ЗПМ=1,25; ТЗ=1,15; ТЗМ=1,25 | 1,3 13/10 | 5024,12 91,31 | 56.23 | 6531 | 119 | 73 | 9.2 | 11.96
43 | 101-2466 | Краска "Армофиниш" (л) | -3.25 | 269.51 |  | -876
44 | 104-0163 | Плиты (пластины) из вспененного полиэтилена (пенополиэтилен) "Термафлекс" толщиной 60 мм (м2) | -14.6 | 365 |  | -5329
45 | Прайс | Теплоизоляция "К-флекс Air"толщ.40мм (м2) | 14.6 | 98.87 |  | 1444
46 | ФЕР26-02-008-01 В ред. пр. № 253 Минрегиона РФ | Огнезащитное покрытие металлоконструкций воздуховодов приточно-вытяжных систем составом "Огнещит-300" с пределом огнестойкости: 0,5 часа (100 м2 обрабатываемой поверхности) КОЭФ. К ПОЗИЦИИ: 2. Производство строительных и других работ в существующих зданиях и сооружениях, освобожденных от оборудования и других предметов, мешающих нормальному производству работ ОЗП=1,2; ЭМ=1,2 к расх.; ЗПМ=1,2; ТЗ=1,2; ТЗМ=1,2; При ремонте и реконструкции зданий и сооружений работы, аналогичные технологическим процессам в новом строительстве ОЗП=1,15; ЭМ=1,25 к расх.; ЗПМ=1,25; ТЗ=1,15; ТЗМ=1,25 | 0,02 2/100 | 30285,8 2841,89 | 1190.5 | 606 | 57 | 24 | 328.92 | 6.58
Итого прямые затраты по разделу в ценах 2001г. | [5 empty] | 2376 | 176 | 97 |  | 18.54
Накладные расходы | [5 empty] | 158
Сметная прибыль | [5 empty] | 106
Итоги по разделу 2 СТРОИТЕЛЬНЫЕ РАБОТЫ :
Теплоизоляционные работы | [5 empty] | 7401 |  |  |  | 18.54
Материалы для строительных работ | [5 empty] | -6205
Материалы | [5 empty] | 1444
Итого | [5 empty] | 2640 |  |  |  | 18.54
Всего с учетом "2кв.2012г. СМР=5,43" | [5 empty] | 14335 |  |  |  | 18.54
Справочно, в ценах 2001г.:
Материалы | [5 empty] | 2103
Машины и механизмы | [5 empty] | 97
ФОТ | [5 empty] | 176
Накладные расходы | [5 empty] | 158
Сметная прибыль | [5 empty] | 106
Итого по разделу 2 СТРОИТЕЛЬНЫЕ РАБОТЫ | [5 empty] | 14335 |  |  |  | 18.54
ИТОГИ ПО СМЕТЕ:
Итого прямые затраты по смете в ценах 2001г. | [5 empty] | 31287 | 1834 | 400 8 |  | 205.15
Накладные расходы | [5 empty] | 2069
Сметная прибыль | [5 empty] | 1288
Итоги по смете:
Итоги по Строительным работам
Сантехнические работы - внутренние (трубопроводы, водопровод, канализация, отопление, газоснабжение, вентиляция и кондиционирование воздуха):
Итого Поз. 1, 3, 5, 7, 10, 14, 23, 25, 27, 29, 31, 33, 35, 37, 39-40 | [5 empty] | 2501 | 1634 | 258 5 |  | 184.24
Накладные расходы 115% = 128%*0.9 ФОТ (от 1 639) | [5 empty] | 1885
Сметная прибыль 71% = 83%*0.85 ФОТ (от 1 639) | [5 empty] | 1164
Итого c накладными и см. прибылью | [5 empty] | 5550 |  |  |  | 184.24
Материалы:
Итого Поз. 2, 4, 6, 16-22, 28, 38, 45 | [5 empty] | 7221
Материалы для строительных работ:
Итого Поз. 8-9, 11, 15, 24, 26, 30, 32, 34, 36, 41, 43-44 | [5 empty] | 4860
Теплоизоляционные работы:
Итого Поз. 42, 46 | [5 empty] | 7137 | 176 | 97 |  | 18.54
Накладные расходы 90% = 100%*0.9 ФОТ (от 176) | [5 empty] | 158
Сметная прибыль 60% = 70%*0.85 ФОТ (от 176) | [5 empty] | 106
Итого c накладными и см. прибылью | [5 empty] | 7401 |  |  |  | 18.54
Итого | [5 empty] | 25032 |  |  |  | 202.78
Всего с учетом "2кв.2012г. СМР=5,43" | [5 empty] | 135924 |  |  |  | 202.78
Итоги по Монтажным работам
Электромонтажные работы на других объектах:
Итого Поз. 12 | [5 empty] | 72 | 24 | 45 3 |  | 2.37
Накладные расходы 95% ФОТ (от 27) | [5 empty] | 26
Сметная прибыль 65% ФОТ (от 27) | [5 empty] | 18
Итого c накладными и см. прибылью | [5 empty] | 116 |  |  |  | 2.37
Итого | [5 empty] | 116 |  |  |  | 2.37
Всего с учетом "2кв.2012г. СМР=5,43" | [5 empty] | 630 |  |  |  | 2.37
Итоги по Оборудованию
Оборудование:
Итого Поз. 13 | [5 empty] | 9496
Итого | [5 empty] | 9496
Всего с учетом "2кв.2012г. СМР=5,43" | [5 empty] | 51563
Итого | [5 empty] | 188117 |  |  |  | 205.15
Справочно, в ценах 2001г.:
Материалы | [5 empty] | 19557
Машины и механизмы | [5 empty] | 400
ФОТ | [5 empty] | 1842
Оборудование | [5 empty] | 9496
Накладные расходы | [5 empty] | 2069
Сметная прибыль | [5 empty] | 1288
Итого СМР для расчета лимитированных затрат | [5 empty] | 136554
Добровольное страхование 1% | [5 empty] | 1366
Итого | [5 empty] | 137920
Итого с оборудованием (51 563) | [5 empty] | 189483
Непредвиденные затраты 2% | [5 empty] | 3790
Итого с непредвиденными | [5 empty] | 193273
НДС 18% | [5 empty] | 34789
ВСЕГО по смете | [5 empty] | 228062 |  |  |  | 205.15
ЛОКАЛЬНЫЙ СМЕТНЫЙ РАСЧЕТ № 1-3
(локальная смета)
на | Холодный водопровод
(наименование работ и затрат, наименование объекта)
Основание: ВК
| Сметная стоимость строительных работ _______________________________________________________________________________________________ |  | ___________________________23,94 |  | тыс. руб.
| Средства на оплату труда _______________________________________________________________________________________________ |  | ___________________________0,869 |  | тыс. руб.
| Сметная трудоемкость _______________________________________________________________________________________________ |  | _______________________________________________________________________________________________80,25 |  | чел.час
Составлен(а) в текущих (прогнозных) ценах по состоянию на 2 кв 2012 г.
№ пп | Шифр и номер позиции норматива | Наименование работ и затрат, единица измерения | Количество | Стоимость единицы, руб. |  | Общая стоимость, руб. |  |  | Затраты труда рабочих, чел.-ч, не занятых обслуживанием машин
|  |  |  | всего | эксплуата- ции машин | Всего | оплаты труда | эксплуата- ция машин
|  |  |  | оплаты труда | в т.ч. оплаты труда |  |  | в т.ч. оплаты труда | на единицу | всего
1 | 2 | 3 | 4 | 5 | 6 | 7 | 8 | 9 | 10 | 11
Раздел 1. ДЕМОНТАЖ
1 | ФЕРр65-1-1 В ред. пр. № 207 Минрегиона РФ | Разборка трубопроводов из водогазопроводных труб диаметром: до 32 мм (100 м трубопровода) | 0,27 27/100 | 328,71 288,02 | 7,09 1,16 | 89 | 78 | 2 | 34.66 | 9.36
Итого прямые затраты по разделу в ценах 2001г. | [5 empty] | 89 | 78 | 2 |  | 9.36
Накладные расходы | [5 empty] | 58
Сметная прибыль | [5 empty] | 39
Итоги по разделу 1 ДЕМОНТАЖ :
Внутренние санитарно-технические работы: демонтаж и разборка (ремонтно-строительные) | [5 empty] | 186 |  |  |  | 9.36
Итого | [5 empty] | 186 |  |  |  | 9.36
Всего с учетом "2кв.2012г. СМР=5,43" | [5 empty] | 1010 |  |  |  | 9.36
Справочно, в ценах 2001г.:
Материалы | [5 empty] | 9
Машины и механизмы | [5 empty] | 2
ФОТ | [5 empty] | 78
Накладные расходы | [5 empty] | 58
Сметная прибыль | [5 empty] | 39
Итого по разделу 1 ДЕМОНТАЖ | [5 empty] | 1010 |  |  |  | 9.36
Раздел 2. САНТЕХНИЧЕСКИЕ РАБОТЫ
2 | ФЕР16-04-002-01 В ред. пр. № 253 Минрегиона РФ | Прокладка трубопроводов водоснабжения из напорных полиэтиленовых труб низкого давления среднего типа наружным диаметром: 20 мм (100 м трубопровода) КОЭФ. К ПОЗИЦИИ: При ремонте и реконструкции зданий и сооружений работы, аналогичные технологическим процессам в новом строительстве ОЗП=1,15; ЭМ=1,25 к расх.; ЗПМ=1,25; ТЗ=1,15; ТЗМ=1,25; 1. Производство ремонтных работ в существующих зданиях и сооружениях, освобожденных от оборудования и других предметов, мешающих нормальному производству работ. ОЗП=1,2; ЭМ=1,2 к расх.; ЗПМ=1,44; ТЗ=1,2; ТЗМ=1,44 | 0,27 27/100 | 5151,63 2604,31 | 2043,29 326,1 | 1391 | 703 | 552 88 | 262.54 | 70.89
3 | Компания АДЛ | Кран шаровой латунный никелированный ф15 мм (шт) | 3 | 27.7 |  | 83
4 | ФССЦ-301-1264 Изм. Пр.Минрег. от 03.08.10 №359 | Подводка гибкая к смесителю (шт.) | 3 | 12.38 |  | 37
5 | ФССЦ-301-1212 Изм. Пр.Минрег. от 03.08.10 №359 | Подводка гибкая к унитазу (шт.) | 1 | 10.48 |  | 10
6 | ФССЦ-507-3173 Изм. Пр.Минрег. от 03.08.10 №359 | Угольник 90 град. полипропиленовый диаметром 20 мм (шт.) | 9 | 5.11 |  | 46
7 | ФССЦ-507-4308 Изм. Пр.Минрег. от 03.08.10 №359 | Угольник полипропиленовый комбинированный, с внутренней резьбой диаметром 20х1/2" (шт.) | 1 | 6.49 |  | 6
8 | ФССЦ-507-5088 Изм. Пр.Минрег. от 03.08.10 №359 | Муфта полипропиленовая комбинированная, с наружной резьбой, разъемная диаметром 20х1/2" (шт.) | 8 | 19.61 |  | 157
9 | ФССЦ-507-3286 Изм. Пр.Минрег. от 03.08.10 №359 | Тройник полипропиленовый соединительный диаметром 20 мм (шт.) | 4 | 1.69 |  | 7
10 | Прайс | Опора с хомутом ф20 (шт) | 54 | 4.3 |  | 232
Итого прямые затраты по разделу в ценах 2001г. | [5 empty] | 1969 | 703 | 552 88 |  | 70.89
Накладные расходы | [5 empty] | 910
Сметная прибыль | [5 empty] | 562
Итоги по разделу 2 САНТЕХНИЧЕСКИЕ РАБОТЫ :
Сантехнические работы - внутренние (трубопроводы, водопровод, канализация, отопление, газоснабжение, вентиляция и кондиционирование воздуха) | [5 empty] | 2863 |  |  |  | 70.89
83
Материалы | [5 empty] | 495
Итого | [5 empty] | 3441 |  |  |  | 70.89
Всего с учетом "2кв.2012г. СМР=5,43" | [5 empty] | 18685 |  |  |  | 70.89
Справочно, в ценах 2001г.:
Материалы | [5 empty] | 714
Машины и механизмы | [5 empty] | 552
ФОТ | [5 empty] | 791
Накладные расходы | [5 empty] | 910
Сметная прибыль | [5 empty] | 562
Итого по разделу 2 САНТЕХНИЧЕСКИЕ РАБОТЫ | [5 empty] | 18685 |  |  |  | 70.89
ИТОГИ ПО СМЕТЕ:
Итого прямые затраты по смете в ценах 2001г. | [5 empty] | 2058 | 781 | 554 88 |  | 80.25
Накладные расходы | [5 empty] | 968
Сметная прибыль | [5 empty] | 601
Итоги по смете:
Внутренние санитарно-технические работы: демонтаж и разборка (ремонтно-строительные):
Итого Поз. 1 | [5 empty] | 89 | 78 | 2 |  | 9.36
Накладные расходы 74% ФОТ (от 78) | [5 empty] | 58
Сметная прибыль 50% ФОТ (от 78) | [5 empty] | 39
Итого c накладными и см. прибылью | [5 empty] | 186 |  |  |  | 9.36
Сантехнические работы - внутренние (трубопроводы, водопровод, канализация, отопление, газоснабжение, вентиляция и кондиционирование воздуха):
Итого Поз. 2 | [5 empty] | 1391 | 703 | 552 88 |  | 70.89
Накладные расходы 115% = 128%*0.9 ФОТ (от 791) | [5 empty] | 910
Сметная прибыль 71% = 83%*0.85 ФОТ (от 791) | [5 empty] | 562
Итого c накладными и см. прибылью | [5 empty] | 2863 |  |  |  | 70.89
:
Итого Поз. 3 | [5 empty] | 83
Материалы:
Итого Поз. 4-10 | [5 empty] | 495
Итого | [5 empty] | 3627 |  |  |  | 80.25
Всего с учетом "2кв.2012г. СМР=5,43" | [5 empty] | 19695 |  |  |  | 80.25
Справочно, в ценах 2001г.:
Материалы | [5 empty] | 723
Машины и механизмы | [5 empty] | 554
ФОТ | [5 empty] | 869
Накладные расходы | [5 empty] | 968
Сметная прибыль | [5 empty] | 601
Добровольное страхование 1% | [5 empty] | 197
Итого | [5 empty] | 19892
Непредвиденные затраты 2% | [5 empty] | 398
Итого с непредвиденными | [5 empty] | 20290
НДС 18% | [5 empty] | 3652
ВСЕГО по смете | [5 empty] | 23942 |  |  |  | 80.25
ЛОКАЛЬНЫЙ СМЕТНЫЙ РАСЧЕТ № 1-4
(локальная смета)
на | Горячий водопровод
(наименование работ и затрат, наименование объекта)
Основание: ВК
| Сметная стоимость строительных работ _______________________________________________________________________________________________ |  | ___________________________26,56 |  | тыс. руб.
| Средства на оплату труда _______________________________________________________________________________________________ |  | ___________________________0,908 |  | тыс. руб.
| Сметная трудоемкость _______________________________________________________________________________________________ |  | _______________________________________________________________________________________________86,25 |  | чел.час
Составлен(а) в текущих (прогнозных) ценах по состоянию на2кв 2012 г.
№ пп | Шифр и номер позиции норматива | Наименование работ и затрат, единица измерения | Количество | Стоимость единицы, руб. |  | Общая стоимость, руб. |  |  | Затраты труда рабочих, чел.-ч, не занятых обслуживанием машин
|  |  |  | всего | эксплуата- ции машин | Всего | оплаты труда | эксплуата- ция машин
|  |  |  | оплаты труда | в т.ч. оплаты труда |  |  | в т.ч. оплаты труда | на единицу | всего
1 | 2 | 3 | 4 | 5 | 6 | 7 | 8 | 9 | 10 | 11
Раздел 1. ДЕМОНТАЖ
1 | ФЕРр65-1-1 В ред. пр. № 207 Минрегиона РФ | Разборка трубопроводов из водогазопроводных труб диаметром: до 32 мм (100 м трубопровода) | 0,27 27/100 | 328,71 288,02 | 7,09 1,16 | 89 | 78 | 2 | 34.66 | 9.36
2 | ФЕРр65-5-7 В ред. пр. № 207 Минрегиона РФ | Смена смесителей: без душевой сетки (100 шт.) | 0,03 3/100 | 16280,74 1814 | 7.85 | 488 | 54 |  | 200 | 6
Итого прямые затраты по разделу в ценах 2001г. | [5 empty] | 577 | 132 | 2 |  | 15.36
Накладные расходы | [5 empty] | 114
Сметная прибыль | [5 empty] | 71
Итоги по разделу 1 ДЕМОНТАЖ :
Внутренние санитарно-технические работы: демонтаж и разборка (ремонтно-строительные) | [5 empty] | 186 |  |  |  | 9.36
Внутренние санитарно-технические работы: смена труб, санитарно-технических приборов и другие работы (ремонтно-строительные) | [5 empty] | 576 |  |  |  | 6
Итого | [5 empty] | 762 |  |  |  | 15.36
Всего с учетом "2кв.2012г. СМР=5,43" | [5 empty] | 4138 |  |  |  | 15.36
Справочно, в ценах 2001г.:
Материалы | [5 empty] | 443
Машины и механизмы | [5 empty] | 2
ФОТ | [5 empty] | 132
Накладные расходы | [5 empty] | 114
Сметная прибыль | [5 empty] | 71
Итого по разделу 1 ДЕМОНТАЖ | [5 empty] | 4138 |  |  |  | 15.36
Раздел 2. САНТЕХНИЧЕСКИЕ РАБОТЫ
3 | ФЕР16-04-002-01 В ред. пр. № 253 Минрегиона РФ | Прокладка трубопроводов водоснабжения из напорных полиэтиленовых труб низкого давления среднего типа наружным диаметром: 20 мм (100 м трубопровода) КОЭФ. К ПОЗИЦИИ: При ремонте и реконструкции зданий и сооружений работы, аналогичные технологическим процессам в новом строительстве ОЗП=1,15; ЭМ=1,25 к расх.; ЗПМ=1,25; ТЗ=1,15; ТЗМ=1,25; 1. Производство ремонтных работ в существующих зданиях и сооружениях, освобожденных от оборудования и других предметов, мешающих нормальному производству работ. ОЗП=1,2; ЭМ=1,2 к расх.; ЗПМ=1,2; ТЗ=1,2; ТЗМ=1,2 | 0,27 27/100 | 5151,63 2604,31 | 2043,29 271,75 | 1391 | 703 | 552 73 | 262.54 | 70.89
4 | Компания АДЛ | Кран шаровой латунный никелированный ф15 мм (шт) | 1 | 27.7 |  | 28
5 | ФССЦ-301-1264 Изм. Пр.Минрег. от 03.08.10 №359 | Подводка гибкая к смесителю (шт.) | 3 | 12.38 |  | 37
6 | ФССЦ-507-3173 Изм. Пр.Минрег. от 03.08.10 №359 | Угольник 90 град. полипропиленовый диаметром 20 мм (шт.) | 9 | 5.11 |  | 46
7 | ФССЦ-507-4308 Изм. Пр.Минрег. от 03.08.10 №359 | Угольник полипропиленовый комбинированный, с внутренней резьбой диаметром 20х1/2" (шт.) | 1 | 6.49 |  | 6
8 | ФССЦ-507-5089 Изм. Пр.Минрег. от 03.08.10 №359 | Муфта полипропиленовая комбинированная, с наружной резьбой, разъемная диаметром 20х3/4" (шт.) | 4 | 19.44 |  | 78
9 | Прайс | Опора с хомутом ф20 (шт) | 54 | 4.3 |  | 232
Итого прямые затраты по разделу в ценах 2001г. | [5 empty] | 1818 | 703 | 552 73 |  | 70.89
Накладные расходы | [5 empty] | 892
Сметная прибыль | [5 empty] | 551
Итоги по разделу 2 САНТЕХНИЧЕСКИЕ РАБОТЫ :
Сантехнические работы - внутренние (трубопроводы, водопровод, канализация, отопление, газоснабжение, вентиляция и кондиционирование воздуха) | [5 empty] | 2834 |  |  |  | 70.89
28
Материалы | [5 empty] | 399
Итого | [5 empty] | 3261 |  |  |  | 70.89
Всего с учетом "2кв.2012г. СМР=5,43" | [5 empty] | 17707 |  |  |  | 70.89
Справочно, в ценах 2001г.:
Материалы | [5 empty] | 563
Машины и механизмы | [5 empty] | 552
ФОТ | [5 empty] | 776
Накладные расходы | [5 empty] | 892
Сметная прибыль | [5 empty] | 551
Итого по разделу 2 САНТЕХНИЧЕСКИЕ РАБОТЫ | [5 empty] | 17707 |  |  |  | 70.89
ИТОГИ ПО СМЕТЕ:
Итого прямые затраты по смете в ценах 2001г. | [5 empty] | 2395 | 835 | 554 73 |  | 86.25
Накладные расходы | [5 empty] | 1006
Сметная прибыль | [5 empty] | 622
Итоги по смете:
Внутренние санитарно-технические работы: демонтаж и разборка (ремонтно-строительные):
Итого Поз. 1 | [5 empty] | 89 | 78 | 2 |  | 9.36
Накладные расходы 74% ФОТ (от 78) | [5 empty] | 58
Сметная прибыль 50% ФОТ (от 78) | [5 empty] | 39
Итого c накладными и см. прибылью | [5 empty] | 186 |  |  |  | 9.36
Внутренние санитарно-технические работы: смена труб, санитарно-технических приборов и другие работы (ремонтно-строительные):
Итого Поз. 2 | [5 empty] | 488 | 54 |  |  | 6
Накладные расходы 103% ФОТ (от 54) | [5 empty] | 56
Сметная прибыль 60% ФОТ (от 54) | [5 empty] | 32
Итого c накладными и см. прибылью | [5 empty] | 576 |  |  |  | 6
Сантехнические работы - внутренние (трубопроводы, водопровод, канализация, отопление, газоснабжение, вентиляция и кондиционирование воздуха):
Итого Поз. 3 | [5 empty] | 1391 | 703 | 552 73 |  | 70.89
Накладные расходы 115% = 128%*0.9 ФОТ (от 776) | [5 empty] | 892
Сметная прибыль 71% = 83%*0.85 ФОТ (от 776) | [5 empty] | 551
Итого c накладными и см. прибылью | [5 empty] | 2834 |  |  |  | 70.89
:
Итого Поз. 4 | [5 empty] | 28
Материалы:
Итого Поз. 5-9 | [5 empty] | 399
Итого | [5 empty] | 4023 |  |  |  | 86.25
Всего с учетом "2кв.2012г. СМР=5,43" | [5 empty] | 21845 |  |  |  | 86.25
Справочно, в ценах 2001г.:
Материалы | [5 empty] | 1006
Машины и механизмы | [5 empty] | 554
ФОТ | [5 empty] | 908
Накладные расходы | [5 empty] | 1006
Сметная прибыль | [5 empty] | 622
Добровольное страхование 1% | [5 empty] | 218
Итого | [5 empty] | 22063
Непредвиденные затраты 2% | [5 empty] | 441
Итого с непредвиденными | [5 empty] | 22504
НДС 18% | [5 empty] | 4051
ВСЕГО по смете | [5 empty] | 26555 |  |  |  | 86.25
ЛОКАЛЬНЫЙ СМЕТНЫЙ РАСЧЕТ № 1-5
(локальная смета)
на | Канализация К1
(наименование работ и затрат, наименование объекта)
Основание: ОВ
| Сметная стоимость строительных работ _______________________________________________________________________________________________ |  | ___________________________11,66 |  | тыс. руб.
| Средства на оплату труда _______________________________________________________________________________________________ |  | ___________________________0,260 |  | тыс. руб.
| Сметная трудоемкость _______________________________________________________________________________________________ |  | _______________________________________________________________________________________________28,83 |  | чел.час
Составлен(а) в текущих (прогнозных) ценах по состоянию на 2 кв 2012 г.
№ пп | Шифр и номер позиции норматива | Наименование работ и затрат, единица измерения | Количество | Стоимость единицы, руб. |  | Общая стоимость, руб. |  |  | Затраты труда рабочих, чел.-ч, не занятых обслуживанием машин
|  |  |  | всего | эксплуата- ции машин | Всего | оплаты труда | эксплуата- ция машин
|  |  |  | оплаты труда | в т.ч. оплаты труда |  |  | в т.ч. оплаты труда | на единицу | всего
1 | 2 | 3 | 4 | 5 | 6 | 7 | 8 | 9 | 10 | 11
Раздел 1. ДЕМОНТАЖ
1 | ФЕРр65-2-1 В ред. пр. № 207 Минрегиона РФ | Разборка трубопроводов канализационных труб диаметром: 50 мм (100 м трубопровода с фасонными частями) | 0,15 (9+6)/100 | 587,05 582,05 | 5 1,86 | 88 | 87 | 1 | 68.8 | 10.32
2 | ФЕРр65-6-24 В ред. пр. № 207 Минрегиона РФ | Смена: умывальников (100 приборов) | 0,03 3/100 | 15865,17 1922,84 | 82,9 8,12 | 476 | 58 | 2 | 212 | 6.36
Итого прямые затраты по разделу в ценах 2001г. | [5 empty] | 564 | 145 | 3 |  | 16.68
Накладные расходы | [5 empty] | 124
Сметная прибыль | [5 empty] | 79
Итоги по разделу 1 ДЕМОНТАЖ :
Внутренние санитарно-технические работы: демонтаж и разборка (ремонтно-строительные) | [5 empty] | 196 |  |  |  | 10.32
Внутренние санитарно-технические работы: смена труб, санитарно-технических приборов и другие работы (ремонтно-строительные) | [5 empty] | 571 |  |  |  | 6.36
Итого | [5 empty] | 767 |  |  |  | 16.68
Всего с учетом "2кв.2012г. СМР=5,43" | [5 empty] | 4165 |  |  |  | 16.68
Справочно, в ценах 2001г.:
Материалы | [5 empty] | 416
Машины и механизмы | [5 empty] | 3
ФОТ | [5 empty] | 145
Накладные расходы | [5 empty] | 124
Сметная прибыль | [5 empty] | 79
Итого по разделу 1 ДЕМОНТАЖ | [5 empty] | 4165 |  |  |  | 16.68
Раздел 2. САНТЕХНИЧЕСКИЕ РАБОТЫ
3 | ФЕР16-04-004-01 И7-Пр. Минрегион от 05.05.12 №188 | Прокладка внутренних трубопроводов канализации из полипропиленовых труб диаметром: 50 мм (100 м трубопровода) КОЭФ. К ПОЗИЦИИ: При ремонте и реконструкции зданий и сооружений работы, аналогичные технологическим процессам в новом строительстве ОЗП=1,15; ЭМ=1,25 к расх.; ЗПМ=1,25; ТЗ=1,15; ТЗМ=1,25; 1. Производство ремонтных работ в существующих зданиях и сооружениях, освобожденных от оборудования и других предметов, мешающих нормальному производству работ. ОЗП=1,2; ЭМ=1,2 к расх.; ЗПМ=1,44; ТЗ=1,2; ТЗМ=1,44 | 0,05 5/100 | 1854,66 777,29 | 14,29 1,31 | 93 | 39 | 1 | 82.69 | 4.13
4 | ФЕР16-04-004-02 И7-Пр. Минрегион от 05.05.12 №188 | Прокладка внутренних трубопроводов канализации из полипропиленовых труб диаметром: 110 мм (100 м трубопровода) КОЭФ. К ПОЗИЦИИ: При ремонте и реконструкции зданий и сооружений работы, аналогичные технологическим процессам в новом строительстве ОЗП=1,15; ЭМ=1,25 к расх.; ЗПМ=1,25; ТЗ=1,15; ТЗМ=1,25; 1. Производство ремонтных работ в существующих зданиях и сооружениях, освобожденных от оборудования и других предметов, мешающих нормальному производству работ. ОЗП=1,2; ЭМ=1,2 к расх.; ЗПМ=1,44; ТЗ=1,2; ТЗМ=1,44 | 0,06 6/100 | 5186,71 724,22 | 60,91 6,19 | 311 | 43 | 4 | 77.04 | 4.62
5 | ФЕР17-01-003-01 В ред. пр. № 253 Минрегиона РФ | Установка унитазов: с бачком непосредственно присоединенным (10 компл.) КОЭФ. К ПОЗИЦИИ: При ремонте и реконструкции зданий и сооружений работы, аналогичные технологическим процессам в новом строительстве ОЗП=1,15; ЭМ=1,25 к расх.; ЗПМ=1,25; ТЗ=1,15; ТЗМ=1,25; 1. Производство ремонтных работ в существующих зданиях и сооружениях, освобожденных от оборудования и других предметов, мешающих нормальному производству работ. ОЗП=1,2; ЭМ=1,2 к расх.; ЗПМ=1,44; ТЗ=1,2; ТЗМ=1,44 | 0,1 1/10 | 3813,5 323,38 | 66,59 6,68 | 381 | 32 | 7 1 | 34.01 | 3.4
Итого прямые затраты по разделу в ценах 2001г. | [5 empty] | 785 | 114 | 12 1 |  | 12.15
Накладные расходы | [5 empty] | 132
Сметная прибыль | [5 empty] | 82
Итоги по разделу 2 САНТЕХНИЧЕСКИЕ РАБОТЫ :
Сантехнические работы - внутренние (трубопроводы, водопровод, канализация, отопление, газоснабжение, вентиляция и кондиционирование воздуха) | [5 empty] | 999 |  |  |  | 12.15
Итого | [5 empty] | 999 |  |  |  | 12.15
Всего с учетом "2кв.2012г. СМР=5,43" | [5 empty] | 5425 |  |  |  | 12.15
Справочно, в ценах 2001г.:
Материалы | [5 empty] | 659
Машины и механизмы | [5 empty] | 12
ФОТ | [5 empty] | 115
Накладные расходы | [5 empty] | 132
Сметная прибыль | [5 empty] | 82
Итого по разделу 2 САНТЕХНИЧЕСКИЕ РАБОТЫ | [5 empty] | 5425 |  |  |  | 12.15
ИТОГИ ПО СМЕТЕ:
Итого прямые затраты по смете в ценах 2001г. | [5 empty] | 1349 | 259 | 15 1 |  | 28.83
Накладные расходы | [5 empty] | 256
Сметная прибыль | [5 empty] | 161
Итоги по смете:
Внутренние санитарно-технические работы: демонтаж и разборка (ремонтно-строительные):
Итого Поз. 1 | [5 empty] | 88 | 87 | 1 |  | 10.32
Накладные расходы 74% ФОТ (от 87) | [5 empty] | 64
Сметная прибыль 50% ФОТ (от 87) | [5 empty] | 44
Итого c накладными и см. прибылью | [5 empty] | 196 |  |  |  | 10.32
Внутренние санитарно-технические работы: смена труб, санитарно-технических приборов и другие работы (ремонтно-строительные):
Итого Поз. 2 | [5 empty] | 476 | 58 | 2 |  | 6.36
Накладные расходы 103% ФОТ (от 58) | [5 empty] | 60
Сметная прибыль 60% ФОТ (от 58) | [5 empty] | 35
Итого c накладными и см. прибылью | [5 empty] | 571 |  |  |  | 6.36
Сантехнические работы - внутренние (трубопроводы, водопровод, канализация, отопление, газоснабжение, вентиляция и кондиционирование воздуха):
Итого Поз. 3-5 | [5 empty] | 785 | 114 | 12 1 |  | 12.15
Накладные расходы 115% = 128%*0.9 ФОТ (от 115) | [5 empty] | 132
Сметная прибыль 71% = 83%*0.85 ФОТ (от 115) | [5 empty] | 82
Итого c накладными и см. прибылью | [5 empty] | 999 |  |  |  | 12.15
Итого | [5 empty] | 1766 |  |  |  | 28.83
Всего с учетом "2кв.2012г. СМР=5,43" | [5 empty] | 9589 |  |  |  | 28.83
Справочно, в ценах 2001г.:
Материалы | [5 empty] | 1075
Машины и механизмы | [5 empty] | 15
ФОТ | [5 empty] | 260
Накладные расходы | [5 empty] | 256
Сметная прибыль | [5 empty] | 161
Добровольное страхование 1% | [5 empty] | 96
Итого | [5 empty] | 9685
Непредвиденные затраты 2% | [5 empty] | 194
Итого с непредвиденными | [5 empty] | 9879
НДС 18% | [5 empty] | 1778
ВСЕГО по смете | [5 empty] | 11657 |  |  |  | 28.83
ЛОКАЛЬНЫЙ СМЕТНЫЙ РАСЧЕТ № 1-6
(локальная смета)
на | Электроснабжение
(наименование работ и затрат, наименование объекта)
Основание:
| Сметная стоимость _______________________________________________________________________________________________ |  | ___________________________412,86 |  | тыс. руб.
| строительных работ _______________________________________________________________________________________________ |  | _______________________________________________________________________________________________3,530 |  | тыс. руб.
| монтажных работ _______________________________________________________________________________________________ |  | _______________________________________________________________________________________________328,730 |  | тыс. руб.
| оборудования _______________________________________________________________________________________________ |  | _______________________________________________________________________________________________7,438 |  | тыс. руб.
| Средства на оплату труда _______________________________________________________________________________________________ |  | ___________________________3,413 |  | тыс. руб.
| Сметная трудоемкость _______________________________________________________________________________________________ |  | _______________________________________________________________________________________________303,98 |  | чел.час
Составлен(а) в текущих (прогнозных) ценах по состоянию на 2 кв 2012 г.
№ пп | Шифр и номер позиции норматива | Наименование работ и затрат, единица измерения | Количество | Стоимость единицы, руб. |  | Общая стоимость, руб. |  |  | Затраты труда рабочих, чел.-ч, не занятых обслуживанием машин
|  |  |  | всего | эксплуата- ции машин | Всего | оплаты труда | эксплуата- ция машин
|  |  |  | оплаты труда | в т.ч. оплаты труда |  |  | в т.ч. оплаты труда | на единицу | всего
1 | 2 | 3 | 4 | 5 | 6 | 7 | 8 | 9 | 10 | 11
Раздел 1. Электромонтаж
1 | ФЕРм08-03-573-04 В ред. пр. № 321 Минрегиона РФ | Шкаф (пульт) управления навесной, высота, ширина и глубина: до 600х600х350 мм (ЩРН-36) (1 шт.) КОЭФ. К ПОЗИЦИИ: 2. Производство строительных и других работ в существующих зданиях и сооружениях, освобожденных от оборудования и других предметов, мешающих нормальному производству работ ОЗП=1,2; ЭМ=1,2 к расх.; ЗПМ=1,2; ТЗ=1,2; ТЗМ=1,2 | 1 | 85,63 28,21 | 54,42 3,79 | 86 | 28 | 54 4 | 2.84 | 2.84
2 | ФЕРм08-03-524-11 В ред. пр. № 321 Минрегиона РФ | Ящик с одним трехполюсным рубильником, или с трехполюсным рубильником и тремя предохранителями, или с тремя блоками "предохранитель-выключатель", или с тремя предохранителями, устанавливаемый на конструкции на стене или колонне, на ток: до 250 А (ЯБПВУ-2) (1 шт.) КОЭФ. К ПОЗИЦИИ: 2. Производство строительных и других работ в существующих зданиях и сооружениях, освобожденных от оборудования и других предметов, мешающих нормальному производству работ ОЗП=1,2; ЭМ=1,2 к расх.; ЗПМ=1,2; ТЗ=1,2; ТЗМ=1,2 | 1 | 336,17 50,34 | 5,33 0,17 | 336 | 50 | 5 | 5 | 5
3 | ФЕРм08-03-529-03 В ред. пр. № 321 Минрегиона РФ | Контактор переменного тока на конструкции на ток: до 160 А (КМИ-10960) (1 шт.) КОЭФ. К ПОЗИЦИИ: 2. Производство строительных и других работ в существующих зданиях и сооружениях, освобожденных от оборудования и других предметов, мешающих нормальному производству работ ОЗП=1,2; ЭМ=1,2 к расх.; ЗПМ=1,2; ТЗ=1,2; ТЗМ=1,2 | 1 | 399,17 47,14 | 4,93 0,17 | 399 | 47 | 5 | 4.75 | 4.75
4 | ФЕРм08-03-575-01 В ред. пр. № 321 Минрегиона РФ | Прибор или аппарат (ВН-32,ВА47-29,АД12М;КМИ-11810,ВА88-32,ВА88-35) (1 шт.) КОЭФ. К ПОЗИЦИИ: 2. Производство строительных и других работ в существующих зданиях и сооружениях, освобожденных от оборудования и других предметов, мешающих нормальному производству работ ОЗП=1,2; ЭМ=1,2 к расх.; ЗПМ=1,2; ТЗ=1,2; ТЗМ=1,2 | 14 1+1+1+1+1+1+1+1+6 | 13,73 13,33 |  | 192 | 187 |  | 1.34 | 18.76
5 | ФЕРм08-03-593-10 В ред. пр. № 321 Минрегиона РФ | Световые настенные указатели (100 шт.) КОЭФ. К ПОЗИЦИИ: 2. Производство строительных и других работ в существующих зданиях и сооружениях, освобожденных от оборудования и других предметов, мешающих нормальному производству работ ОЗП=1,2; ЭМ=1,2 к расх.; ЗПМ=1,2; ТЗ=1,2; ТЗМ=1,2 | 0,02 (1+1)/100 | 2280,06 1168,97 | 574,01 18,14 | 46 | 23 | 11 | 117.84 | 2.36
6 | ФЕРм08-03-593-07 В ред. пр. № 321 Минрегиона РФ | Светильник потолочный или настенный с креплением винтами или болтами для помещений: с нормальными условиями среды, двухламповый (100 шт.) КОЭФ. К ПОЗИЦИИ: 2. Производство строительных и других работ в существующих зданиях и сооружениях, освобожденных от оборудования и других предметов, мешающих нормальному производству работ ОЗП=1,2; ЭМ=1,2 к расх.; ЗПМ=1,2; ТЗ=1,2; ТЗМ=1,2 | 0,02 2/100 | 5588,41 1161,83 | 2560,98 776,41 | 112 | 23 | 51 16 | 117.12 | 2.34
7 | ФЕРм08-03-594-02 В ред. пр. № 321 Минрегиона РФ | Светильник отдельно устанавливаемый: на штырях с количеством ламп в светильнике 2 (100 шт.) КОЭФ. К ПОЗИЦИИ: 2. Производство строительных и других работ в существующих зданиях и сооружениях, освобожденных от оборудования и других предметов, мешающих нормальному производству работ ОЗП=1,2; ЭМ=1,2 к расх.; ЗПМ=1,2; ТЗ=1,2; ТЗМ=1,2 | 0,02 2/100 | 6347,24 1380,86 | 2362,51 633,47 | 127 | 28 | 47 13 | 139.2 | 2.78
8 | ФЕРм08-03-594-03 В ред. пр. № 321 Минрегиона РФ | Светильник отдельно устанавливаемый: на штырях с количеством ламп в светильнике до 4 (100 шт.) КОЭФ. К ПОЗИЦИИ: 2. Производство строительных и других работ в существующих зданиях и сооружениях, освобожденных от оборудования и других предметов, мешающих нормальному производству работ ОЗП=1,2; ЭМ=1,2 к расх.; ЗПМ=1,2; ТЗ=1,2; ТЗМ=1,2 | 0,06 6/100 | 7929,12 2011,78 | 3302,95 859,2 | 476 | 121 | 198 52 | 202.8 | 12.17
9 | ФЕРм08-03-594-17 В ред. пр. № 321 Минрегиона РФ | Светильник в подвесных потолках, устанавливаемый: на закладных деталях, количество ламп в светильнике до 4 (100 шт.) КОЭФ. К ПОЗИЦИИ: 2. Производство строительных и других работ в существующих зданиях и сооружениях, освобожденных от оборудования и других предметов, мешающих нормальному производству работ ОЗП=1,2; ЭМ=1,2 к расх.; ЗПМ=1,2; ТЗ=1,2; ТЗМ=1,2 | 0,06 6/100 | 4616,18 1952,26 | 2580 818,53 | 277 | 117 | 155 49 | 196.8 | 11.81
10 | ФЕРм08-03-591-02 В ред. пр. № 321 Минрегиона РФ | Выключатель: одноклавишный утопленного типа при скрытой проводке (100 шт.) КОЭФ. К ПОЗИЦИИ: 2. Производство строительных и других работ в существующих зданиях и сооружениях, освобожденных от оборудования и других предметов, мешающих нормальному производству работ ОЗП=1,2; ЭМ=1,2 к расх.; ЗПМ=1,2; ТЗ=1,2; ТЗМ=1,2 | 0,1 10/100 | 431,15 383,3 | 11,62 0,65 | 43 | 38 | 1 | 38.64 | 3.86
11 | ФЕРм08-03-591-05 В ред. пр. № 321 Минрегиона РФ | Выключатель: двухклавишный утопленного типа при скрытой проводке (100 шт.) КОЭФ. К ПОЗИЦИИ: 2. Производство строительных и других работ в существующих зданиях и сооружениях, освобожденных от оборудования и других предметов, мешающих нормальному производству работ ОЗП=1,2; ЭМ=1,2 к расх.; ЗПМ=1,2; ТЗ=1,2; ТЗМ=1,2 | 0,01 1/100 | 438,43 390,46 | 11,62 0,65 | 4 | 4 |  | 39.36 | 0.39
12 | ФЕРм08-03-591-09 В ред. пр. № 321 Минрегиона РФ | Розетка штепсельная: утопленного типа при скрытой проводке (100 шт.) КОЭФ. К ПОЗИЦИИ: 2. Производство строительных и других работ в существующих зданиях и сооружениях, освобожденных от оборудования и других предметов, мешающих нормальному производству работ ОЗП=1,2; ЭМ=1,2 к расх.; ЗПМ=1,2; ТЗ=1,2; ТЗМ=1,2 | 0,13 13/100 | 554,46 453,54 | 11,62 0,65 | 72 | 59 | 2 | 45.72 | 5.94
13 | ФЕРм08-03-591-10 В ред. пр. № 321 Минрегиона РФ | Розетка штепсельная: полугерметическая и герметическая (100 шт.) КОЭФ. К ПОЗИЦИИ: 2. Производство строительных и других работ в существующих зданиях и сооружениях, освобожденных от оборудования и других предметов, мешающих нормальному производству работ ОЗП=1,2; ЭМ=1,2 к расх.; ЗПМ=1,2; ТЗ=1,2; ТЗМ=1,2 | 0,04 4/100 | 1603,04 905,89 | 79,94 1,94 | 64 | 36 | 3 | 91.32 | 3.65
14 | ФЕРм08-02-403-01 Изм. Прик.Минрег. от 21.12.10 №747 | Провода групповых осветительных сетей. Провод в защитной оболочке или кабель двух-трехжильные: в пустотах плит перекрытий (100 м) КОЭФ. К ПОЗИЦИИ: 2. Производство строительных и других работ в существующих зданиях и сооружениях, освобожденных от оборудования и других предметов, мешающих нормальному производству работ ОЗП=1,2; ЭМ=1,2 к расх.; ЗПМ=1,2; ТЗ=1,2; ТЗМ=1,2 | 0,22 22/100 | 438,47 191,76 | 8,71 0,49 | 96 | 42 | 2 | 20.4 | 4.49
15 | ФЕРм08-02-148-01 В ред. пр. № 321 Минрегиона РФ | Кабель до 35 кВ в проложенных трубах, блоках и коробах, масса 1 м кабеля: до 1 кг (100 м кабеля) КОЭФ. К ПОЗИЦИИ: 2. Производство строительных и других работ в существующих зданиях и сооружениях, освобожденных от оборудования и других предметов, мешающих нормальному производству работ ОЗП=1,2; ЭМ=1,2 к расх.; ЗПМ=1,2; ТЗ=1,2; ТЗМ=1,2 | 3,03 (125+180+20-22)/100 | 809,85 143,15 | 594,95 48,08 | 2454 | 434 | 1803 146 | 14.88 | 45.09
16 | ФЕРм08-02-148-02 В ред. пр. № 321 Минрегиона РФ | Кабель до 35 кВ в проложенных трубах, блоках и коробах, масса 1 м кабеля: до 2 кг (100 м кабеля) КОЭФ. К ПОЗИЦИИ: 2. Производство строительных и других работ в существующих зданиях и сооружениях, освобожденных от оборудования и других предметов, мешающих нормальному производству работ ОЗП=1,2; ЭМ=1,2 к расх.; ЗПМ=1,2; ТЗ=1,2; ТЗМ=1,2 | 1 100/100 | 1130,76 211,26 | 846,62 68,36 | 1131 | 211 | 847 68 | 21.96 | 21.96
17 | ФЕРм08-02-148-04 В ред. пр. № 321 Минрегиона РФ | Кабель до 35 кВ в проложенных трубах, блоках и коробах, масса 1 м кабеля: до 6 кг (100 м кабеля) КОЭФ. К ПОЗИЦИИ: 2. Производство строительных и других работ в существующих зданиях и сооружениях, освобожденных от оборудования и других предметов, мешающих нормальному производству работ ОЗП=1,2; ЭМ=1,2 к расх.; ЗПМ=1,2; ТЗ=1,2; ТЗМ=1,2 | 0,95 95/100 | 1911,5 332,47 | 1504,13 115,73 | 1816 | 316 | 1429 110 | 34.56 | 32.83
18 | ФЕРм08-02-412-01 Изм. Прик.Минрег. от 21.12.10 №747 | Затягивание провода в проложенные трубы и металлические рукава первого одножильного или многожильного в общей оплетке, суммарное сечение до 2,5 мм2 (100 м) КОЭФ. К ПОЗИЦИИ: 2. Производство строительных и других работ в существующих зданиях и сооружениях, освобожденных от оборудования и других предметов, мешающих нормальному производству работ ОЗП=1,2; ЭМ=1,2 к расх.; ЗПМ=1,2; ТЗ=1,2; ТЗМ=1,2 | 0,05 5/100 | 268,9 63,28 | 2,9 0,17 | 13 | 3 |  | 6.73 | 0.34
19 | ФЕРм10-01-055-08 Пр.Минрегиона №360 от 25.07.11 | Прокладка однопарного провода с креплением проволочными скрепами по стене: кирпичной (100 м провода) КОЭФ. К ПОЗИЦИИ: 2. Производство строительных и других работ в существующих зданиях и сооружениях, освобожденных от оборудования и других предметов, мешающих нормальному производству работ ОЗП=1,2; ЭМ=1,2 к расх.; ЗПМ=1,2; ТЗ=1,2; ТЗМ=1,2 | 0,17 (2+15)/100 | 1068,07 171,96 | 83,38 8,21 | 182 | 29 | 14 1 | 20.16 | 3.43
20 | ФЕРм08-02-410-01 В ред. пр. № 321 Минрегиона РФ | Труба полиэтиленовая по основанию пола, диаметр: до 25 мм (100 м) КОЭФ. К ПОЗИЦИИ: 2. Производство строительных и других работ в существующих зданиях и сооружениях, освобожденных от оборудования и других предметов, мешающих нормальному производству работ ОЗП=1,2; ЭМ=1,2 к расх.; ЗПМ=1,2; ТЗ=1,2; ТЗМ=1,2 | 2,6 260/100 | 940,22 188,38 | 33,96 1,79 | 2445 | 490 | 88 5 | 20.04 | 52.1
21 | ФЕРм08-02-410-02 В ред. пр. № 321 Минрегиона РФ | Труба полиэтиленовая по основанию пола, диаметр: до 50 мм (100 м) КОЭФ. К ПОЗИЦИИ: 2. Производство строительных и других работ в существующих зданиях и сооружениях, освобожденных от оборудования и других предметов, мешающих нормальному производству работ ОЗП=1,2; ЭМ=1,2 к расх.; ЗПМ=1,2; ТЗ=1,2; ТЗМ=1,2 | 1,82 (90+92)/100 | 985,61 215,45 | 43,25 2,27 | 1794 | 392 | 79 4 | 22.92 | 41.71
22 | ФЕРм08-02-472-07 Изм. Прик.Минрег. от 21.12.10 №747 | Проводник заземляющий открыто по строительным основаниям: из полосовой стали сечением 160 мм2 (100 м) КОЭФ. К ПОЗИЦИИ: 2. Производство строительных и других работ в существующих зданиях и сооружениях, освобожденных от оборудования и других предметов, мешающих нормальному производству работ ОЗП=1,2; ЭМ=1,2 к расх.; ЗПМ=1,2; ТЗ=1,2; ТЗМ=1,2 | 0,3 30/100 | 1715,63 240,26 | 105,24 4,06 | 515 | 72 | 32 1 | 25.56 | 7.67
23 | ФЕРм08-02-472-09 Изм. Прик.Минрег. от 21.12.10 №747 | Проводник заземляющий открыто по строительным основаниям: из круглой стали диаметром 12 мм (100 м) КОЭФ. К ПОЗИЦИИ: 2. Производство строительных и других работ в существующих зданиях и сооружениях, освобожденных от оборудования и других предметов, мешающих нормальному производству работ ОЗП=1,2; ЭМ=1,2 к расх.; ЗПМ=1,2; ТЗ=1,2; ТЗМ=1,2 | 0,02 2/100 | 1372,02 240,26 | 87,83 3,08 | 27 | 5 | 2 | 25.56 | 0.51
Итого прямые затраты по разделу в ценах 2001г. | [5 empty] | 12707 | 2755 | 4828 469 |  | 286.78
Накладные расходы | [5 empty] | 3058
Сметная прибыль | [5 empty] | 2094
Итоги по разделу 1 Электромонтаж :
Итого Поз. 1-18, 20-23 "Индексы 2кв. 2012г. с коэфф.0,8 СМР=4,34" | [5 empty] | 76536 |  |  |  | 283.35
Итого Поз. 19 "Индесы 2 кв 2012г. СМР=5,43" | [5 empty] | 1216 |  |  |  | 3.43
Итого | [5 empty] | 77752 |  |  |  | 286.78
Справочно, в ценах 2001г.:
Материалы | [5 empty] | 5124
Машины и механизмы | [5 empty] | 4828
ФОТ | [5 empty] | 3224
Накладные расходы | [5 empty] | 3058
Сметная прибыль | [5 empty] | 2094
Итого по разделу 1 Электромонтаж | [5 empty] | 77752 |  |  |  | 286.78
Раздел 2. Строительные работы
24 | ФЕР46-03-011-01 В ред. пр. № 253 Минрегиона РФ | Пробивка в кирпичных стенах борозд площадью сечения: до 20 см2 (100 м борозд) | 0,76 76/100 | 562,04 143,58 | 418,46 40,84 | 427 | 109 | 318 31 | 15.64 | 11.89
Итого прямые затраты по разделу в ценах 2001г. | [5 empty] | 427 | 109 | 318 31 |  | 11.89
Накладные расходы | [5 empty] | 139
Сметная прибыль | [5 empty] | 84
Итоги по разделу 2 Строительные работы :
Работы по реконструкции зданий и сооружений (усиление и замена существующих конструкций, разборка и возведение отдельных конструктивных элементов) | [5 empty] | 650 |  |  |  | 11.89
Итого | [5 empty] | 650 |  |  |  | 11.89
Всего с учетом "Индесы 2 кв 2012г. СМР=5,43" | [5 empty] | 3530 |  |  |  | 11.89
Справочно, в ценах 2001г.:
Машины и механизмы | [5 empty] | 318
ФОТ | [5 empty] | 140
Накладные расходы | [5 empty] | 139
Сметная прибыль | [5 empty] | 84
Итого по разделу 2 Строительные работы | [5 empty] | 3530 |  |  |  | 11.89
Раздел 3. Демонтаж
25 | ФЕРр67-4-5 В ред. пр. № 207 Минрегиона РФ | Демонтаж: светильников для люминесцентных ламп (100 шт.) | 0,02 2/100 | 145,98 143,48 | 2,5 0,93 | 3 | 3 |  | 17.89 | 0.36
26 | ФЕРр67-4-3 В ред. пр. № 207 Минрегиона РФ | Демонтаж: светильников с лампами накаливания (100 шт.) | 0,05 5/100 | 50,24 49,3 | 0,94 0,35 | 3 | 3 |  | 6.32 | 0.32
27 | ФЕРм08-03-575-01 В ред. пр. № 321 Минрегиона РФ | Прибор или аппарат (автоиаты) (1 шт.) КОЭФ. К ПОЗИЦИИ: Демонтаж ОЗП=0,3; ЭМ=0,3; ЗПМ=0,3; МАТ=0 к расх.; ТЗ=0,3; 2. Производство строительных и других работ в существующих зданиях и сооружениях, освобожденных от оборудования и других предметов, мешающих нормальному производству работ ОЗП=1,2; ЭМ=1,2 к расх.; ЗПМ=1,2; ТЗ=1,2; ТЗМ=1,2 | 3 1+1+1 | 4 4 |  | 12 | 12 |  | 0.41 | 1.23
28 | ФЕРм08-03-530-04 В ред. пр. № 321 Минрегиона РФ | Пускатель магнитный общего назначения отдельно стоящий, устанавливаемый на конструкции: на стене или колонне, на ток до 40 А (1 шт.) КОЭФ. К ПОЗИЦИИ: Демонтаж ОЗП=0,3; ЭМ=0,3; ЗПМ=0,3; МАТ=0 к расх.; ТЗ=0,3; 2. Производство строительных и других работ в существующих зданиях и сооружениях, освобожденных от оборудования и других предметов, мешающих нормальному производству работ ОЗП=1,2; ЭМ=1,2 к расх.; ЗПМ=1,2; ТЗ=1,2; ТЗМ=1,2 | 1 | 11,89 10,61 | 1,28 0,05 | 12 | 11 | 1 | 1.14 | 1.14
29 | ФЕРм08-02-472-06 Изм. Прик.Минрег. от 21.12.10 №747 | Проводник заземляющий открыто по строительным основаниям: из полосовой стали сечением 100 мм2 (100 м) КОЭФ. К ПОЗИЦИИ: Демонтаж ОЗП=0,3; ЭМ=0,3; ЗПМ=0,3; МАТ=0 к расх.; ТЗ=0,3; 2. Производство строительных и других работ в существующих зданиях и сооружениях, освобожденных от оборудования и других предметов, мешающих нормальному производству работ ОЗП=1,2; ЭМ=1,2 к расх.; ЗПМ=1,2; ТЗ=1,2; ТЗМ=1,2 | 0,15 15/100 | 90,65 64,3 | 26,35 0,92 | 14 | 10 | 4 | 6.84 | 1.03
30 | ФЕРр67-4-1 В ред. пр. № 207 Минрегиона РФ | Демонтаж: выключателей, розеток (100 шт.) | 0,21 (6+14+1)/100 | 45,55 45,55 |  | 10 | 10 |  | 5.84 | 1.23
Итого прямые затраты по разделу в ценах 2001г. | [5 empty] | 54 | 49 | 5 |  | 5.31
Накладные расходы | [5 empty] | 45
Сметная прибыль | [5 empty] | 31
Итоги по разделу 3 Демонтаж :
Итого Поз. 25-26, 30 "Индесы 2 кв 2012г. СМР=5,43" | [5 empty] | 217 |  |  |  | 1.91
Итого Поз. 27-29 "Индексы 2кв. 2012г. с коэфф.0,8 СМР=4,34" | [5 empty] | 391 |  |  |  | 3.4
Итого | [5 empty] | 608 |  |  |  | 5.31
Справочно, в ценах 2001г.:
Машины и механизмы | [5 empty] | 5
ФОТ | [5 empty] | 49
Накладные расходы | [5 empty] | 45
Сметная прибыль | [5 empty] | 31
Итого по разделу 3 Демонтаж | [5 empty] | 608 |  |  |  | 5.31
Раздел 4. Материалы неучтенные в монтаже
31 | ФССЦ-509-1201 Пр. Минрегиона №308 от 28.07.09 | Выключатель одноклавишный для скрытой проводки (шт.) | 10 | 6.22 |  | 62
32 | ФССЦ-509-1444 Пр. Минрегиона №308 от 28.07.09 | Выключатель двухклавишный для скрытой проводки (шт.) | 1 | 8.88 |  | 9
33 | ФССЦ-503-0475 Пр. Минрегиона №308 от 28.07.09 | Розетка скрытой проводки с заземлением (шт.) | 13 | 9.73 |  | 126
34 | Прайс | Розетка двухместная для открытой установки с з/к с крышкой РСб20-3-ГБ IP44 (м) | 4 | 14.5 |  | 58
35 | Прайс | Труба винипластовая гофрированная d16мм (м) | 260 | 0.86 |  | 224
36 | Прайс | Труба винипластовая гофрированная d32мм (м) | 92 | 1.82 |  | 167
37 | Прайс | Труба винипластовая гофрированная d63мм (м) | 90 | 5.82 |  | 524
38 | Прайс | Светильник люминесцентный накладной с лампой 2*36Вт АОТ.OPL 236 (шт.) | 2 | 222.44 |  | 445
39 | Прайс | Светильник ЛПО3019 2x9Вт 230В G23 IP44 ИЭК (шт.) | 2 | 53.12 |  | 106
40 | ФССЦ-509-1463 Пр. Минрегиона №308 от 28.07.09 | Лампы люминесцентные ртутные низкого давления типа: ЛБ 36 (10 шт.) | 0,4 4/10 | 117.26 |  | 47
41 | ФССЦ-509-1461 Пр. Минрегиона №308 от 28.07.09 | Лампы люминесцентные ртутные низкого давления типа ЛБ 18 (10 шт.) | 4,8 48/10 | 109.41 |  | 525
42 | ФССЦ-509-1696 Пр. Минрегиона РФ от 15.12.10 №656 | Лампа энергосберегающая Navigator 9W/шар Е14 (шт.) | 4 | 32.98 |  | 132
43 | ФССЦ-509-2332 ИЗМ. Пр.Минрегиона от 15.12.10 №656 | Светильники люминесцентные с опаловым рассеивателем встраиваемые типа OPL/R 418 (595) с ЭПРА (шт.) | 6 | 414.69 |  | 2488
44 | ФССЦ-509-2379 ИЗМ. Пр.Минрегиона от 15.12.10 №656 | Светильники люминесцентные с опаловым рассеивателем потолочные типа OPL/S 418 с ЭПРА (шт.) | 6 | 470.8 |  | 2825
45 | Прайс | Cветовое табло "Не входить" Омега 1*11 (шт.) | 1 | 237.83 |  | 238
46 | Прайс | Cветовое табло "Осторожно ультрофиолет" Омега 1*11 (шт.) | 1 | 237.83 |  | 238
47 | ФССЦ-502-0499 Пр. Минрегиона №308 от 28.07.09 | Провода силовые для электрических установок на напряжение до 450 В с медной жилой марки: ПВ1, сечением 4 мм2 (1000 м) | 0,015 15/1000 | 3220.71 |  | 48
48 | ФССЦ-502-0497 Пр. Минрегиона №308 от 28.07.09 | Провода силовые для электрических установок на напряжение до 450 В с медной жилой марки: ПВ1, сечением 2,5 мм2 (1000 м) | 0,005 5/1000 | 2079.72 |  | 10
49 | ФССЦ-502-0523 Пр. Минрегиона №308 от 28.07.09 | Провода силовые для электрических установок на напряжение до 450 В с медной жилой марки ПВ3, сечением 16 мм2 (1000 м) | 0,002 2/1000 | 12127 |  | 24
50 | Прайс | КабельВВГнFRLS 3*2,5мм2 (м) | 125 | 17.39 |  | 2174
51 | Прайс | КабельВВГнFRLS 3*1,5мм2 (м) | 180 | 13.7 |  | 2466
52 | Прайс | КабельВВГнFRLS 5*10мм2 (м) | 100 | 70.41 |  | 7041
53 | Прайс | КабельВВГнFRLS 5*50мм2 (м) | 95 | 259.07 |  | 24612
54 | Прайс | КабельВВГнFRLS 5*2.5мм2 (м) | 20 | 26.07 |  | 521
55 | ФССЦ-504-0292 Пр. Минрегиона №308 от 28.07.09 | Ящики силовые с блоком «предохранитель-выключатель» серии ЯБПВ, типа ЯБПВ-2 на 250А (шт.) | 1 | 953.45 |  | 953
56 | Прайс | Коробка КМ40001 установочная для тв.стен d63x40мм (с саморезами) (шт.) | 24 | 0.58 |  | 14
57 | Прайс | Коробка КМ41004 распаячная для тв.стен d80x40мм (с крышкой) (шт.) | 15 | 1.35 |  | 20
58 | Прайс | Коробка КМ41237 (шт.) | 4 | 2.39 |  | 10
Итого прямые затраты по разделу в ценах 2001г. | [5 empty] | 46107
Итоги по разделу 4 Материалы неучтенные в монтаже :
Материалы для монтажных работ | [5 empty] | 46107
Итого | [5 empty] | 46107
Всего с учетом "Индесы 2 кв 2012г. СМР=5,43" | [5 empty] | 250361
Справочно, в ценах 2001г.:
Материалы | [5 empty] | 46107
Итого по разделу 4 Материалы неучтенные в монтаже | [5 empty] | 250361
Раздел 5. Оборудование
59 | Прайс | Выключатели нагрузки ВН 32 3Р 100А (шт.) | 1 | 37.97 |  | 38
60 | Прайс | Контактор КМИ-11810 18А 230В/АС3 1НО ИЭК (шт.) | 1 | 67.96 |  | 68
61 | Прайс | Контактор КМИ10960 9А в оболочке Ue=220В/АС3 IP54 ИЭК (шт.) | 1 | 192.43 |  | 192
62 | Прайс | Дифференциальный автомат АД12М2РС16 30мА (шт.) | 6 | 101.35 |  | 608
63 | Прайс | Авт. выкл. ВА88-32 3Р 25А ИЭК (шт.) | 1 | 401.49 |  | 401
64 | Прайс | Авт. выкл. ВА88-35 3Р 125А ИЭК (шт.) | 1 | 717.8 |  | 718
65 | Прайс | Корпус металлический ЩРн-36з-1 36 УХЛ3 IP31 (шт.) | 1 | 181.95 |  | 182
66 | ФССЦ-509-2243 Пр.Минрегиона №633 от 29.12.11 | Выключатели автоматические «IЕК» ВА47-29 3Р 20А, характеристика С (шт.) | 1 | 29.62 |  | 30
67 | ФССЦ-509-2227 Пр.Минрегиона №633 от 29.12.11 | Выключатели автоматические «IЕК» ВА47-29 1P 6А,10А, характеристика С (шт.) | 3 1+1+1 | 13.12 |  | 39
Итого прямые затраты по разделу в ценах 2001г. | [5 empty] | 2276
Итоги по разделу 5 Оборудование :
Итого Поз. 59-64, 66-67 "Оборудование СМР=3,08" | [5 empty] | 6450
Итого Поз. 65 "Индесы 2 кв 2012г. СМР=5,43" | [5 empty] | 988
Итого | [5 empty] | 7438
Справочно, в ценах 2001г.:
Оборудование | [5 empty] | 2276
Итого по разделу 5 Оборудование | [5 empty] | 7438
ИТОГИ ПО СМЕТЕ:
Итого прямые затраты по смете в ценах 2001г. | [5 empty] | 61571 | 2913 | 5151 500 |  | 303.98
Накладные расходы | [5 empty] | 3243
Сметная прибыль | [5 empty] | 2210
Итоги по смете:
Итоги по Строительным работам
Работы по реконструкции зданий и сооружений (усиление и замена существующих конструкций, разборка и возведение отдельных конструктивных элементов):
Итого Поз. 24 | [5 empty] | 427 | 109 | 318 31 |  | 11.89
Накладные расходы 99% = 110%*0.9 ФОТ (от 140) | [5 empty] | 139
Сметная прибыль 60% = 70%*0.85 ФОТ (от 140) | [5 empty] | 84
Итого c накладными и см. прибылью | [5 empty] | 650 |  |  |  | 11.89
Итого | [5 empty] | 650 |  |  |  | 11.89
Всего с учетом "Индесы 2 кв 2012г. СМР=5,43" | [5 empty] | 3530 |  |  |  | 11.89
Итоги по Монтажным работам
Итоги по Поз. 1-18, 20-23, 27-29 "Индексы 2кв. 2012г. с коэфф.0,8 СМР=4,34"
Электромонтажные работы на других объектах:
Итого Поз. 1-18, 20-23, 27-29 | [5 empty] | 12563 | 2759 | 4819 468 |  | 286.75
Накладные расходы 95% ФОТ (от 3 227) | [5 empty] | 3066
Сметная прибыль 65% ФОТ (от 3 227) | [5 empty] | 2098
Итого c накладными и см. прибылью | [5 empty] | 17727 |  |  |  | 286.75
Итого | [5 empty] | 17727 |  |  |  | 286.75
Всего с учетом "Индексы 2кв. 2012г. с коэфф.0,8 СМР=4,34" | [5 empty] | 76935 |  |  |  | 286.75
Итоги по Поз. 19, 25-26, 30-58 "Индесы 2 кв 2012г. СМР=5,43"
Монтаж оборудования:
Итого Поз. 19 | [5 empty] | 182 | 29 | 14 1 |  | 3.43
Накладные расходы 80% ФОТ (от 30) | [5 empty] | 24
Сметная прибыль 60% ФОТ (от 30) | [5 empty] | 18
Итого c накладными и см. прибылью | [5 empty] | 224 |  |  |  | 3.43
Электромонтажные работы (ремонтно-строительные):
Итого Поз. 25-26, 30 | [5 empty] | 16 | 16 |  |  | 1.91
Накладные расходы 85% ФОТ (от 16) | [5 empty] | 14
Сметная прибыль 65% ФОТ (от 16) | [5 empty] | 10
Итого c накладными и см. прибылью | [5 empty] | 40 |  |  |  | 1.91
Материалы для монтажных работ:
Итого Поз. 31-58 | [5 empty] | 46107
Итого | [5 empty] | 46371 |  |  |  | 5.34
Всего с учетом "Индесы 2 кв 2012г. СМР=5,43" | [5 empty] | 251795 |  |  |  | 5.34
Итого | [5 empty] | 328730 |  |  |  | 292.09
Итоги по Оборудованию
Итоги по Поз. 59-64, 66-67 "Оборудование СМР=3,08"
Оборудование:
Итого Поз. 59-64, 66-67 | [5 empty] | 2094
Итого | [5 empty] | 2094
Всего с учетом "Оборудование СМР=3,08" | [5 empty] | 6450
Итоги по Поз. 65 "Индесы 2 кв 2012г. СМР=5,43"
Оборудование:
Итого Поз. 65 | [5 empty] | 182
Итого | [5 empty] | 182
Всего с учетом "Индесы 2 кв 2012г. СМР=5,43" | [5 empty] | 988
Итого | [5 empty] | 7438
Итого | [5 empty] | 339698 |  |  |  | 303.98
Справочно, в ценах 2001г.:
Материалы | [5 empty] | 51231
Машины и механизмы | [5 empty] | 5151
ФОТ | [5 empty] | 3413
Оборудование | [5 empty] | 2276
Накладные расходы | [5 empty] | 3243
Сметная прибыль | [5 empty] | 2210
Итого СМР для расчета лимитированных затрат | [5 empty] | 332260
Добровольное страхование 1% | [5 empty] | 3323
Итого | [5 empty] | 335583
Итого с оборудованием (7 438) | [5 empty] | 343021
Непредвиденные затраты 2% | [5 empty] | 6860
Итого с непредвиденными | [5 empty] | 349881
НДС 18% | [5 empty] | 62979
ВСЕГО по смете | [5 empty] | 412860 |  |  |  | 303.98