## Дефектная ведомость
Ведомость объемов работ на "Переоборудование существующего рентгеновского кабинета МБУЗ "Городская клиническая больница №8" и расчет радиационной защиты прилегающих помещений, расположенного по адресу: г.Иваново, ул. Станкостроителей,д.4"
Общестроительные работы
№ пп | Наименование | Ед. изм. | Кол. | Обоснование | Примечание
1 | 2 | 3 | 4 | 5 | 6
Раздел 1. СТЕНЫ И ПЕРЕГОРОДКИ
1 | Пробивка проемов в конструкциях: из кирпича | 1 м3 | 0,0364 0,07*0,52 | ФЕР46-03-007-03
2 | Устройство металлических перемычек в стенах существующих зданий -ПР-1 | 1 т металлоконструкций перемычек | 0,03798 (2*17,04+3*1,3)/1000 | ФЕРр53-25-1
3 | Монтаж металлических перемычек в кирпичных перегородках ПР-2,ПР-3 | 1 т конструкций | 0,0325 (17,5+15)/1000 | ФЕР09-03-015-01
4 | Сталь угловая равнополочная, марка стали Ст3пс, размером 125х125 мм | т | 0.0325 | ФССЦ-101-3709
5 | Устройство бетонного основания под кирпичную перегородку | 100 м3 бетона, бутобетона и железобетона в деле | 0,0045 0,45/100 | ФЕР06-01-001-01
6 | Бетон тяжелый, крупность заполнителя 20 мм, класс В3,5 (М50) | м3 | -0.459 | ФССЦ-401-0061
7 | Бетон тяжелый, крупность заполнителя 20 мм, класс В12,5 (М150) | м3 | 0.459 | ФССЦ-401-0065
8 | Армирование бетонного основания под кирпичную перегородку | 1 т | 0,00867 3*2,89/1000 | ФЕР06-01-015-10
9 | Горячекатаная арматурная сталь класса А-I, А-II, А-III | т | -0.00867 | ФССЦ-204-0100
10 | Горячекатаная арматурная сталь гладкая класса А-I, диаметром 12 мм | т | 0.00867 | ФССЦ-204-0004
11 | Кладка перегородок из кирпича: неармированных толщиной в 1/2 кирпича при высоте этажа до 4 м | 100 м2 перегородок (за вычетом проемов) | 0,0884 8,84/100 | ФЕР08-02-002-05
12 | Раствор готовый кладочный цементно-известковый марки 50 | м3 | -0.2033 | ФССЦ-402-0013
13 | Раствор готовый кладочный цементно-известковый марки 50 | м3 | 0,18297 0,2033*0,9 | ФССЦ-402-0013
14 | Кирпич керамический одинарный, размером 250х120х65 мм, марка 100 | 1000 шт. | -0.4455 | ФССЦ-404-0005
15 | Кирпич силикатный полнотелый утолщенный, размером 250х120х88 мм, марка 75 | 1000 шт. | 0,343035 0,4455*0,77 | ФССЦ-404-0032
16 | Установка элементов крепления перегородок | 1 т стальных элементов | 0,015209 (18*0,115+9*0,377+5*0,738+5,66+9*0,044)/1000 | ФЕР07-01-044-03
Защитные экраны отопительных приборов
17 | Облицовка стен по системе "КНАУФ" по одинарному металлическому каркасу из потолочного профиля гипсоволокнистыми листами (С 663): одним слоем с дверным проемом | 100 м2 стен (за вычетом проемов) | 0,04 4/100 | ФЕР10-06-037-03
18 | Листы гипсоволокнистые влагостойкие ГВЛВ 10 мм | м2 | -4.48 | ФССЦ-101-2513
19 | Листы гипсоволокнистые влагостойкие ГВЛВ 12,5 мм | м2 | 4.48 | ФССЦ-101-2514
20 | Покрытие поверхностей грунтовкой глубокого проникновения: за 1 раз стен | 100 м2 покрытия | 0,04 4/100 | ФЕР15-04-006-03
21 | Грунтовка для внутренних работ ВАК-01-У | т | 0.00052 | ФССЦ-101-1944
22 | Шпатлевка при высококачественной окраске по штукатурке и сборным конструкциям: стен, подготовленных под окраску | 100 м2 окрашиваемой поверхности | 0,04 4/100 | ФЕР15-04-027-05
23 | Окраска поливинилацетатными водоэмульсионными составами улучшенная: по сборным конструкциям стен, подготовленным под окраску | 100 м2 окрашиваемой поверхности | 0,04 4/100 | ФЕР15-04-005-05
Раздел 2. ПОЛЫ
24 | Разборка покрытий полов: из линолеума и релина | 100 м2 покрытия | 0,695 69,5/100 | ФЕРр57-2-1
25 | Разборка покрытий полов: из керамических плиток | 100 м2 покрытия | 0,113 11,3/100 | ФЕРр57-2-3
26 | Разборка плинтусов: деревянных | 100 м плинтуса | 0,5545 55,45/100 | ФЕРр57-3-1
27 | Разборка плинтусов: цементных и из керамической плитки | 100 м плинтуса | 0,127 12,7/100 | ФЕРр57-3-2
28 | Устройство плинтусов поливинилхлоридных: на клее в помещениях с покрытием пола из линолеума | 100 м плинтуса | 0,5182 51,82/100 | ФЕР11-01-040-01
ТИП 1
29 | Устройство стяжек: цементных толщиной 20 мм | 100 м2 стяжки | 0,514 51,4/100 | ФЕР11-01-011-01
30 | Устройство стяжек: на каждые 5 мм изменения толщины стяжки добавлять к расценке 11-01-011-01 до толщины 30 мм | 100 м2 стяжки | 0,514 51,4/100 | ФЕР11-01-011-02
31 | Устройство покрытий: из линолеума на клее "Бустилат" | 100 м2 покрытия | 0,514 51,4/100 | ФЕР11-01-036-01
32 | Клей «Бустилат» | т | -0,514 -51,4/100 | ФССЦ-101-1743
33 | Токопроводящий клей UZIN KE-2000 SL (Расход350 г/м2) | кг | 17,99 51,4*0,35 | Прайс
34 | Линолеум поливинилхлоридный на теплоизолирующей подоснове марок ПР-ВТ, ВК-ВТ, ЭК-ВТ | м2 | -52.43 | ФССЦ-101-0562
35 | Линолеум антистатический для рентгенокабинетов и операционных ( 1 рулон 50 м. кв.) с cопутствующими материалами: Токопроводящий клей , медная лента , шнур для сварки, грунтовка токопроводящая | м2 | 52.43 | Прайс www.comtechnogrant.ru
36 | Укладка медной полосы | 100 м плинтуса | 0,4225 42,25/100 | ФЕР09-03-050-01
37 | Покрытие поверхностей грунтовкой глубокого проникновения: за 1 раз полов | 100 м2 покрытия | 0,514 51,4/100 | ФЕР15-04-006-03
38 | Грунтовка для внутренних работ ВАК-01-У | т | 0.006682 | ФССЦ-101-1944
39 | Укладка металлического накладного профиля (порога) | 100 м профиля | 0,064 6,4/100 | ФЕР11-01-049-01
40 | Металлический порожек | м | 6.72 | Прайс
ТИП 2
41 | Устройство стяжек: цементных толщиной 20 мм | 100 м2 стяжки | 0,103 10,3/100 | ФЕР11-01-011-01
42 | Устройство стяжек: на каждые 5 мм изменения толщины стяжки добавлять к расценке 11-01-011-01 до толщины 30 мм | 100 м2 стяжки | 0,103 10,3/100 | ФЕР11-01-011-02
43 | Устройство покрытий на растворе из сухой смеси с приготовлением раствора в построечных условиях из плиток: гладких неглазурованных керамических для полов одноцветных | 100 м2 покрытия | 0,103 10,3/100 | ФЕР11-01-027-06
ТИП 3
44 | Устройство стяжек: цементных толщиной 20 мм | 100 м2 стяжки | 0,019 1,9/100 | ФЕР11-01-011-01
45 | Устройство стяжек: на каждые 5 мм изменения толщины стяжки добавлять к расценке 11-01-011-01 до толщины 30 мм | 100 м2 стяжки | 0,019 1,9/100 | ФЕР11-01-011-02
46 | Устройство гидроизоляции обмазочной: в один слой | 100 м2 изолируемой поверхности | 0,019 1,9/100 | ФЕР11-01-004-05
47 | Устройство гидроизоляции обмазочной- второй слой добавлять к расценке 11-01-004-05 | 100 м2 изолируемой поверхности | 0,019 1,9/100 | ФЕР11-01-004-06
48 | Устройство стяжек: цементных толщиной 20 мм | 100 м2 стяжки | 0,019 1,9/100 | ФЕР11-01-011-01
49 | Устройство покрытий на растворе из сухой смеси с приготовлением раствора в построечных условиях из плиток: гладких неглазурованных керамических для полов одноцветных | 100 м2 покрытия | 0,019 1,9/100 | ФЕР11-01-027-06
ТИП 4
50 | Устройство стяжек: цементных толщиной 20 мм | 100 м2 стяжки | 0,165 16,5/100 | ФЕР11-01-011-01
51 | Устройство стяжек: на каждые 5 мм изменения толщины стяжки добавлять к расценке 11-01-011-01 до толщины 30 мм | 100 м2 стяжки | 0,165 16,5/100 | ФЕР11-01-011-02
52 | Устройство покрытий: из линолеума на клее "Бустилат" | 100 м2 покрытия | 0,165 16,5/100 | ФЕР11-01-036-01
ПОДПОЛЬНЫЙ КАНАЛ
53 | Разборка бетонных оснований | 1 м3 | 0.38 | ФЕР46-04-009-02
54 | Установка металлических решеток приямков | 1 т металлических изделий | 0,34065 (291,05+32,85+16,75)/1000 | ФЕР08-02-007-03
55 | Конструктивные элементы вспомогательного назначения массой не более 50 кг с преобладанием толстолистовой стали собираемые из двух и более деталей, с отверстиями и без отверстий, соединяемые на сварке | т | -0.3407 | ФССЦ-201-0774
56 | Отдельные конструктивные элементы зданий и сооружений с преобладанием: горячекатаных профилей, средняя масса сборочной единицы от 0,1 до 0,5 т -канал | т | 0.3239 | ФССЦ-201-0756
57 | Сталь листовая горячекатаная рифленая толщиной 3-4 мм-семные крышки | т | 0,01675 16,75/1000 | ФССЦ-101-3787
Раздел 3. ОКНА
58 | Демонтаж оконных коробок: в каменных стенах с отбивкой штукатурки в откосах | 100 коробок | 0,05 5/100 | ФЕРр56-1-1
59 | Снятие оконных переплетов: остекленных | 100 м2 оконных переплетов | 0,17672 1,88*1,88*5/100 | ФЕРр56-2-2
60 | Установка в жилых и общественных зданиях оконных блоков из ПВХ профилей: поворотных (откидных, поворотно-откидных) с площадью проема до 2 м2 трехстворчатых, в том числе при наличии створок глухого остекления(ОК1,ОК5,ОК3,0К4) | 100 м2 проемов | 0,17672 1,88*1,88*5/100 | ФЕР10-01-034-07
61 | Блок оконный пластиковый трехстворчатый, с поворотными створками, двухкамерным стеклопакетом (32 мм), площадью до 2 м2 | м2 | -17.67 | ФССЦ-203-1063
62 | Блок оконный пластиковый с поворотными створками, двухкамерным стеклопакетом (32 мм), площадью до 2 м2 | м2 | 17.67 | Прайс ООО"ЭталонСтрой"
63 | Монтаж смотрового окна ОК2 | 100 м2 | 0,0025 0,5*0,5/100 | ФЕР09-04-009-04
64 | Стеклопакеты двухслойные из неполированного стекла толщиной 4 мм | м2 | -0.235 | ФССЦ-101-1836
65 | Рентгенозащитное смотровое окно 0,5*0,5 | шт | 1 | Прайс"КомтехноГрант"
66 | Снятие подоконных досок: бетонных | 100 м2 | 0,036 8*0,45/100 | ФЕРр56-3-1
67 | Установка подоконных досок из ПВХ: в каменных стенах толщиной свыше 0,51 м | 100 п.м | 0,102 2,04*5/100 | ФЕР10-01-035-03
68 | Доски подоконные ПВХ, шириной 600 мм |  | 10,2 2,04*5 | Прайс
69 | Разборка мелких покрытий и обделок из листовой стали: сливов | 100 м покрытий | 0,0755 7,55/100 | ФЕРр58-3-1
70 | Устройство мелких покрытий сливов из листовой оцинкованной стали | 100 м2 покрытия | 0,0141 9,4*0,15/100 | ФЕР12-01-010-01
71 | Замена в оконных проемах стеклопакета на сендвич-панель толщиной 100 мм | 100 м2 | 0,016544 0,94*0,44*4/100 | ФЕРр56-24-1
72 | Стекло строительное профильное бесцветное коробчатого сечения | м2 | -1.638 | ФССЦ-101-1287
73 | Сэндвич-панель с наполнителем из минеральной ваты толщина 100 мм | м2 | 1.638 | ФССЦ-201-1018
74 | Установка ставней в готовые проемы | 1 м2 проема | 0,0376 1,88*1*2/100 | ФЕР09-04-012-01
75 | Рентгенозащитные ставни двухстворчатые 1880х1000 Pb=3мм | шт. | 2 | прайс Комтехногрант
Раздел 4. ДВЕРИ
76 | Демонтаж рентгенозащитных дверей | 1 м2 проема | 3,738 2,1*0,88+2,1*0,9 | ФЕР09-04-012-01
77 | Демонтаж противопожарных дверей | 1 м2 проема | 2,52 2,1*1,2 | ФЕР09-04-013-01
78 | Демонтаж дверных коробок: в каменных стенах с отбивкой штукатурки в откосах | 100 коробок | 0,03 3/100 | ФЕРр56-9-1
79 | Снятие дверных полотен | 100 м2 дверных полотен | 0,05376 (2,1*0,8*2+2,1*0,96)/100 | ФЕРр56-10-1
80 | Снятие наличников | 100 м наличников | 0,3 30/100 | ФЕРр56-11-1
81 | Установка металлических рентгенозащитных дверных блоков в готовые проемы | 1 м2 проема | 6,3 2,1*1,2+2,1*0,9+2,1*0,9 | ФЕР09-04-012-01
82 | Защитный дверной блок ДЗ 21-12, Pb=3.0 | шт | 1 | Прайс
83 | Защитный дверной блок ДЗ 21-9, Pb=1,5 | шт | 1 | Прайс
84 | Защитный дверной блок ДЗ 21-9, Pb=2,5 | шт | 1 | Прайс
85 | Установка противопожарных дверей: однопольных глухих | 1 м2 проема | 1,68 2,1*0,8 | ФЕР09-04-013-01
86 | Дверь противопожарная металлическая однопольная ДПМ-01/45, размером 800х2100 мм | шт. | 1 | ФССЦ-203-8119
87 | Установка блоков из ПВХ в наружных и внутренних дверных проемах: в каменных стенах площадью проема до 3 м2 | 100 м2 проемов | 0,05544 (2,1*0,9+2,1*0,78+2,1*0,96)/100 | ФЕР10-01-047-01
88 | Укладка металлического накладного профиля (порога) | 100 м профиля | 0,064 6,4/100 | ФЕР11-01-049-01
89 | Профили стыкоперекрывающие из алюминиевых сплавов (порожки) с покрытием, шириной 90 мм | м | 6.72 | ФССЦ-206-1351
Раздел 5. ВНУТРЕНЯЯ ОТДЕЛКА
90 | Разборка облицовки стен: из керамических глазурованных плиток | 100 м2 поверхности облицовки | 0,2565 25,65/100 | ФЕРр63-7-5
Потолки
91 | Устройство: подвесных потолков типа <Армстронг> по каркасу из оцинкованного профиля | 100 м2 поверхности облицовки | 0,143 14,3/100 | ФЕР15-01-047-15
92 | Окрашивание водоэмульсионными составами поверхностей потолков, ранее окрашенных: водоэмульсионной краской, с расчисткой старой краски более 35% | 100 м2 окрашиваемой поверхности | 0,574 (3,8+9,3+42,1+2,2)/100 | ФЕРр62-17-4
Стены
93 | Окрашивание водоэмульсионными составами поверхностей стен, ранее окрашенных: масляной краской с расчисткой старой краски более 35% | 100 м2 окрашиваемой поверхности | 1,4005 (32,95+20,45+27,2+59,45)/100 | ФЕРр62-16-5
94 | Штукатурка поверхностей внутри здания цементно-известковым или цементным раствором по камню и бетону: улучшенная стен | 100 м2 оштукатуриваемой поверхности | 0,515 (5,9+4,6+7,9+6,05+20,65+6,4)/100 | ФЕР15-02-016-03
95 | Оштукатуривание стен рентгенозащитным раствором толщиной 30 мм по бетону, камню или кирпичу | 100 м2 оштукатуриваемой поверхности | 0,064 6,4/100 | ФЕР15-02-021-01
96 | На каждые 10 мм увеличения толщины грунта исключать к расценке 15-02-021-01- до Т=10мм | 100 м2 оштукатуриваемой поверхности | -0,064 -6,4/100 | ФЕР15-02-021-02
97 | Гладкая облицовка стен, столбов, пилястр и откосов (без карнизных, плинтусных и угловых плиток) без установки плиток туалетного гарнитура на клее из сухих смесей: по кирпичу и бетону | 100 м2 поверхности облицовки | 0,446 (1,8+1,8+7,9+6,05+20,65+6,4)/100 | ФЕР15-01-019-05
98 | Покрытие поверхностей грунтовкой глубокого проникновения: за 1 раз стен | 100 м2 покрытия | 0,105 (5,9+4,6)/100 | ФЕР15-04-006-03
99 | Грунтовка для внутренних работ ВАК-01-У | т | 0.001365 | ФССЦ-101-1944
100 | Окраска поливинилацетатными водоэмульсионными составами улучшенная: по штукатурке стен | 100 м2 окрашиваемой поверхности | 0,084 (3,8+4,6)/100 | ФЕР15-04-005-03
101 | Окрашивание водоэмульсионными составами поверхностей стен, ранее окрашенных: известковой или клеевой краской с расчисткой старой краски более 35% | 100 м2 окрашиваемой поверхности | 0,021 2,1/100 | ФЕРр62-16-1
Дверные откосы
102 | Ремонт штукатурки откосов внутри здания по камню и бетону цементно-известковым раствором: прямолинейных | 100 м2 отремонтированной поверхности | 0,0255 2,55/100 | ФЕРр61-7-1
103 | Покрытие поверхностей грунтовкой глубокого проникновения: за 1 раз стен | 100 м2 покрытия | 0,0255 2,55/100 | ФЕР15-04-006-03
104 | Грунтовка для внутренних работ ВАК-01-У | т | 0.0003315 | ФССЦ-101-1944
105 | Окраска поливинилацетатными водоэмульсионными составами улучшенная: по штукатурке стен | 100 м2 окрашиваемой поверхности | 0,0255 2,55/100 | ФЕР15-04-005-03
Оконные откосы
106 | Облицовка оконных и дверных откосов декоративным панелями ПВХ | 100 м2 облицовки | 0,0675 6,75/100 | ФЕР15-01-050-04
107 | Пластик бумажно-слоистый 2 с декоративной стороной | 1000 м2 | -0.007087 | ФССЦ-101-1862
108 | Пластик поливинилхлоридный листовой толщиной 3-4 мм | м2 | 7.087 | ФССЦ-101-4169
Откосы наружних окон
109 | Ремонт штукатурки наружных прямолинейных откосов по камню и бетону цементно-известковым раствором: с земли и лесов | 100 м2 отремонтированной поверхности | 0,0268 2,68/100 | ФЕРр61-20-1
110 | Огрунтовка ранее окрашенных фасадов под окраску перхлорвиниловыми красками: простых с земли и лесов | 100 м2 обработанной поверхности | 0,0268 2,68/100 | ФЕРр62-25-1
111 | Шпатлевка ранее окрашенных фасадов под окраску перхлорвиниловыми красками: простых с земли и лесов | 100 м2 обработанной поверхности | 0,0268 2,68/100 | ФЕРр62-25-7
112 | Окраска перхлорвиниловыми красками по подготовленной поверхности фасадов: простых за 2 раза с земли и лесов | 100 м2 окрашиваемой поверхности | 0,0268 2,68/100 | ФЕРр62-26-4
Откосы рентгенозащитного окна и двери
113 | Оштукатуривание стен рентгенозащитным раствором толщиной 30 мм по бетону, камню или кирпичу | 100 м2 оштукатуриваемой поверхности | 0,069 6,9/100 | ФЕР15-02-021-01
114 | Окраска поливинилацетатными водоэмульсионными составами улучшенная: по штукатурке стен | 100 м2 окрашиваемой поверхности | 0,069 6,9/100 | ФЕР15-04-005-03
Раздел 6. СТРОИТЕЛЬНЫЙ МУСОР
115 | Погрузочные работы при автомобильных перевозках: Мусор строительный с погрузкой вручную | 1 т груза | 3,74365 3,65629+0,07*0,52*2,4 | ФССЦпг01-01-01-041
116 | Перевозка грузов автомобилями-самосвалами грузоподъемностью 10 т работающих вне карьера: расстояние перевозки 10 км; нормативное время пробега 1,052 час; класс груза 1 | 1 тонна | 3.744 | ФСЦП310-3010-1
ВЕДОМОСТЬ ОБЪЕМОВ РАБОТ №1-2
Вентиляция
№ пп | Наименование | Ед. изм. | Кол. | Обоснование | Примечание
1 | 2 | 3 | 4 | 5 | 6
Раздел 1. САНТЕХНИЧЕСКИЕ РАБОТЫ
1 | Установка клапанов воздушных с электрическим приводом: диаметром до 250 мм | 1 шт. | 1 | ФЕР20-02-006-01
2 | Клапан воздушный КВК-250 М с эл.приводом DAN 2N | шт | 1 | Прайс "Арктика"
3 | Установка фильтров ячейковых | 1 м2 поверхности в свету | 1 | ФЕР20-05-001-01
4 | Фильтр ФЛК 250 | шт | 1 | прайс"Арктика"
5 | Установка электронагревателя | 1 агрегат | 1 | ФЕР20-04-001-01
6 | Электронагреватель РВЕК 250/9 с управлен.ТТС 25 | компл. | 1 | прайс"Арктика"
7 | Установка вентиляторов канальных | 1 вентилятор | 2 1+1 | ФЕР20-03-002-01
8 | Вентиляторы канальные для круглых воздуховодов OSTBERG марки СК 250 А, производительность 900 м3/час | шт. | 1 | ФССЦ-301-2452
9 | Вентиляторы канальные для круглых воздуховодов OSTBERG марки СК 315 В, производительность 1400 м3/час | шт. | 1 | ФССЦ-301-2454
10 | Установка шумоглушителей вентиляционных трубчатых круглого сечения | 1 шт. | 3 | ФЕР20-02-014-06
11 | Шумоглушители для круглых воздуховодов марки CSA-250/600 АРКТОС | шт. | 3 1+2 | ФССЦ-301-6703
12 | Шкаф (пульт) управления навесной, высота, ширина и глубина: до 600х600х350 мм -Установка модуля | 1 шт. | 1 | ФЕРм08-03-573-04
13 | Управляющий модуль для прямоточных систем АСМ1-Т1VO-E17 | компл. | 1 | прайс"Арктика"
14 | Установка решеток | 1 решетка | 12 | ФЕР20-02-002-01
15 | Решетки вентиляционные алюминиевые "АРКТОС" типа АРН размером 200х200 мм | шт. | 1 | ФССЦ-301-2630
16 | Решетка вентиляционная регулируемая АМР 100Х150 | шт | 1 | Прайс"АРКТОС"
17 | Решетка вентиляционная регулируемая АМР 100Х200 | шт | 1 | Прайс"АРКТОС"
18 | Решетка вентиляционная регулируемая АМР 150Х150 | шт | 2 | Прайс"АРКТОС"
19 | Решетка вентиляционная регулируемая АМР 150Х400 | шт | 1 | Прайс"АРКТОС"
20 | Решетка вентиляционная регулируемая АМР 200Х100 | шт | 2 | Прайс"АРКТОС"
21 | Решетка вентиляционная регулируемая АМР 250Х150 | шт | 1 | Прайс"АРКТОС"
22 | Решетка вентиляционная регулируемая АМР 300Х100 | шт | 3 | Прайс"АРКТОС"
23 | Установка зонтов над шахтами из листовой стали круглого сечения диаметром: 125 мм | 1 зонт | 2 | ФЕР20-02-009-01
24 | Зонты вентиляционных систем из листовой оцинкованной стали, круглые, диаметром шахты 125 мм | шт. | 2 | ФССЦ-301-0277
25 | Установка зонтов над шахтами из листовой стали круглого сечения диаметром: 250 мм | 1 зонт | 1 | ФЕР20-02-009-02
26 | Зонты вентиляционных систем из листовой оцинкованной стали, круглые, диаметром шахты 250 мм | шт. | 1 | ФССЦ-301-0278
27 | Установка клапанов воздушных с ручным приводом: диаметром до 250 мм | 1 шт. | 1 | ФЕР20-02-005-01
28 | Обратный клапан RSK 250 | шт. | 1 | Прайс
29 | Установка заслонок воздушных с ручным приводом: периметром до 1000 мм | 1 шт. | 1 | ФЕР20-02-005-06
30 | Заслонки воздушные унифицированные ручного управления РК-302-01 размером 150х150 мм | шт. | 1 | ФССЦ-301-6387
31 | Прокладка воздуховодов из листовой, оцинкованной стали и алюминия класса Н (нормальные) толщиной: 0,5 мм, периметром до 600 мм | 100 м2 поверхности воздуховодов | 0,25 (16+3+1,8+4,2)/100 | ФЕР20-01-001-02
32 | Воздуховоды из листовой стали толщиной 0,5 мм, периметром до 600 мм | м2 | 25 | ФССЦ-301-1772
33 | Прокладка воздуховодов из листовой, оцинкованной стали и алюминия класса Н (нормальные) толщиной: 0,5 мм, периметром 800, 1000 мм | 100 м2 поверхности воздуховодов | 0,024 0,8*3/100 | ФЕР20-01-001-03
34 | Воздуховоды из листовой стали толщиной 0,5 мм, периметром до 1000 мм | м2 | 2.4 | ФССЦ-301-1773
35 | Прокладка воздуховодов из листовой, оцинкованной стали и алюминия класса Н (нормальные) толщиной: 0,5 мм, диаметром до 200 мм | 100 м2 поверхности воздуховодов | 0,027 2,7/100 | ФЕР20-01-001-01
36 | Воздуховоды из оцинкованной стали толщиной: диаметром до 200 мм | м2 | 2.7 | ФССЦ-301-1786
37 | Прокладка воздуховодов из листовой, оцинкованной стали и алюминия класса Н (нормальные) толщиной: 0,5 мм, диаметром до 250 мм | 100 м2 поверхности воздуховодов | 0,0314 3,14/100 | ФЕР20-01-001-04
38 | Воздуховоды из оцинкованной стали толщиной 0,5 мм, диаметром до 250 мм | м2 | 3.14 | ФССЦ-301-1789
39 | Прокладка воздуховодов из листовой, оцинкованной стали и алюминия класса Н (нормальные) толщиной: 1,0 мм, диаметром до 200 мм | 100 м2 поверхности воздуховодов | 0,098 (7,9+1,9)/100 | ФЕР20-01-001-01
40 | Прокладка воздуховодов из листовой, оцинкованной стали и алюминия класса Н (нормальные) толщиной:1,0 мм, диаметром до 250 мм | 100 м2 поверхности воздуховодов | 0,039 3,9/100 | ФЕР20-01-001-04
41 | Воздуховоды из листовой стали толщиной 1,0 мм, диаметром до 250 мм | м2 | 13,7 9,8+3,9 | ФССЦ-301-1801
Раздел 2. СТРОИТЕЛЬНЫЕ РАБОТЫ
42 | Изоляция плоских и криволинейных поверхностей изделиями "К-флекс Air" | 10 м2 изолируемой поверхности | 1,3 13/10 | ФЕР26-01-018-01
43 | Краска "Армофиниш" | л | -3.25 | 101-2466
44 | Плиты (пластины) из вспененного полиэтилена (пенополиэтилен) "Термафлекс" толщиной 60 мм | м2 | -14.6 | 104-0163
45 | Теплоизоляция "К-флекс Air"толщ.40мм | м2 | 14.6 | Прайс
46 | Огнезащитное покрытие металлоконструкций воздуховодов приточно-вытяжных систем составом "Огнещит-300" с пределом огнестойкости: 0,5 часа | 100 м2 обрабатываемой поверхности | 0,02 2/100 | ФЕР26-02-008-01
ВЕДОМОСТЬ ОБЪЕМОВ РАБОТ № 1-3
Холодный водопровод
№ пп | Наименование | Ед. изм. | Кол. | Обоснование | Примечание
1 | 2 | 3 | 4 | 5 | 6
Раздел 1. ДЕМОНТАЖ
1 | Разборка трубопроводов из водогазопроводных труб диаметром: до 32 мм | 100 м трубопровода | 0,27 27/100 | ФЕРр65-1-1
Раздел 2. САНТЕХНИЧЕСКИЕ РАБОТЫ
2 | Прокладка трубопроводов водоснабжения из напорных полиэтиленовых труб низкого давления среднего типа наружным диаметром: 20 мм | 100 м трубопровода | 0,27 27/100 | ФЕР16-04-002-01
3 | Кран шаровой латунный никелированный ф15 мм | шт | 3 | Компания АДЛ
4 | Подводка гибкая к смесителю | шт. | 3 | ФССЦ-301-1264
5 | Подводка гибкая к унитазу | шт. | 1 | ФССЦ-301-1212
6 | Угольник 90 град. полипропиленовый диаметром 20 мм | шт. | 9 | ФССЦ-507-3173
7 | Угольник полипропиленовый комбинированный, с внутренней резьбой диаметром 20х1/2" | шт. | 1 | ФССЦ-507-4308
8 | Муфта полипропиленовая комбинированная, с наружной резьбой, разъемная диаметром 20х1/2" | шт. | 8 | ФССЦ-507-5088
9 | Тройник полипропиленовый соединительный диаметром 20 мм | шт. | 4 | ФССЦ-507-3286
10 | Опора с хомутом ф20 | шт | 54 | прайс
ВЕДОМОСТЬ ОБЪЕМОВ РАБОТ № 1-4
Горячий водопровод
№ пп | Наименование | Ед. изм. | Кол. | Обоснование | Примечание
1 | 2 | 3 | 4 | 5 | 6
Раздел 1. ДЕМОНТАЖ
1 | Разборка трубопроводов из водогазопроводных труб диаметром: до 32 мм | 100 м трубопровода | 0,27 27/100 | ФЕРр65-1-1
2 | Смена смесителей: без душевой сетки | 100 шт. | 0,03 3/100 | ФЕРр65-5-7
Раздел 2. САНТЕХНИЧЕСКИЕ РАБОТЫ
3 | Прокладка трубопроводов водоснабжения из напорных полиэтиленовых труб низкого давления среднего типа наружным диаметром: 20 мм | 100 м трубопровода | 0,27 27/100 | ФЕР16-04-002-01
4 | Кран шаровой латунный никелированный ф15 мм | шт | 1 | Компания АДЛ
5 | Подводка гибкая к смесителю | шт. | 3 | ФССЦ-301-1264
6 | Угольник 90 град. полипропиленовый диаметром 20 мм | шт. | 9 | ФССЦ-507-3173
7 | Угольник полипропиленовый комбинированный, с внутренней резьбой диаметром 20х1/2" | шт. | 1 | ФССЦ-507-4308
8 | Муфта полипропиленовая комбинированная, с наружной резьбой, разъемная диаметром 20х3/4" | шт. | 4 | ФССЦ-507-5089
9 | Опора с хомутом ф20 | шт | 54 | прайс
ВЕДОМОСТЬ ОБЪЕМОВ РАБОТ №1-5
Канализация К1
№ пп | Наименование | Ед. изм. | Кол. | Обоснование | Примечание
1 | 2 | 3 | 4 | 5 | 6
Раздел 1. ДЕМОНТАЖ
1 | Разборка трубопроводов канализационных труб диаметром: 50 мм | 100 м трубопровода с фасонными частями | 0,15 (9+6)/100 | ФЕРр65-2-1
2 | Смена: умывальников | 100 приборов | 0,03 3/100 | ФЕРр65-6-24
Раздел 2. САНТЕХНИЧЕСКИЕ РАБОТЫ
3 | Прокладка внутренних трубопроводов канализации из полипропиленовых труб диаметром: 50 мм | 100 м трубопровода | 0,05 5/100 | ФЕР16-04-004-01
4 | Прокладка внутренних трубопроводов канализации из полипропиленовых труб диаметром: 110 мм | 100 м трубопровода | 0,06 6/100 | ФЕР16-04-004-02
5 | Установка унитазов: с бачком непосредственно присоединенным | 10 компл. | 0,1 1/10 | ФЕР17-01-003-01
ВЕДОМОСТЬ ОБЪЕМОВ РАБОТ №1-6
Электроснабжение
№ пп | Наименование | Ед. изм. | Кол. | Обоснование | Примечание
1 | 2 | 3 | 4 | 5 | 6
Раздел 1. Электромонтаж
1 | Шкаф (пульт) управления навесной, высота, ширина и глубина: до 600х600х350 мм (ЩРН-36) | 1 шт. | 1 | ФЕРм08-03-573-04
2 | Ящик с одним трехполюсным рубильником, или с трехполюсным рубильником и тремя предохранителями, или с тремя блоками "предохранитель-выключатель", или с тремя предохранителями, устанавливаемый на конструкции на стене или колонне, на ток: до 250 А (ЯБПВУ-2) | 1 шт. | 1 | ФЕРм08-03-524-11
3 | Контактор переменного тока на конструкции на ток: до 160 А (КМИ-10960) | 1 шт. | 1 | ФЕРм08-03-529-03
4 | Прибор или аппарат (ВН-32,ВА47-29,АД12М;КМИ-11810,ВА88-32,ВА88-35) | 1 шт. | 14 1+1+1+1+1+1+1+1+6 | ФЕРм08-03-575-01
5 | Световые настенные указатели | 100 шт. | 0,02 (1+1)/100 | ФЕРм08-03-593-10
6 | Светильник потолочный или настенный с креплением винтами или болтами для помещений: с нормальными условиями среды, двухламповый | 100 шт. | 0,02 2/100 | ФЕРм08-03-593-07
7 | Светильник отдельно устанавливаемый: на штырях с количеством ламп в светильнике 2 | 100 шт. | 0,02 2/100 | ФЕРм08-03-594-02
8 | Светильник отдельно устанавливаемый: на штырях с количеством ламп в светильнике до 4 | 100 шт. | 0,06 6/100 | ФЕРм08-03-594-03
9 | Светильник в подвесных потолках, устанавливаемый: на закладных деталях, количество ламп в светильнике до 4 | 100 шт. | 0,06 6/100 | ФЕРм08-03-594-17
10 | Выключатель: одноклавишный утопленного типа при скрытой проводке | 100 шт. | 0,1 10/100 | ФЕРм08-03-591-02
11 | Выключатель: двухклавишный утопленного типа при скрытой проводке | 100 шт. | 0,01 1/100 | ФЕРм08-03-591-05
12 | Розетка штепсельная: утопленного типа при скрытой проводке | 100 шт. | 0,13 13/100 | ФЕРм08-03-591-09
13 | Розетка штепсельная: полугерметическая и герметическая | 100 шт. | 0,04 4/100 | ФЕРм08-03-591-10
14 | Провода групповых осветительных сетей. Провод в защитной оболочке или кабель двух-трехжильные: в пустотах плит перекрытий | 100 м | 0,22 22/100 | ФЕРм08-02-403-01
15 | Кабель до 35 кВ в проложенных трубах, блоках и коробах, масса 1 м кабеля: до 1 кг | 100 м кабеля | 3,03 (125+180+20-22)/100 | ФЕРм08-02-148-01
16 | Кабель до 35 кВ в проложенных трубах, блоках и коробах, масса 1 м кабеля: до 2 кг | 100 м кабеля | 1 100/100 | ФЕРм08-02-148-02
17 | Кабель до 35 кВ в проложенных трубах, блоках и коробах, масса 1 м кабеля: до 6 кг | 100 м кабеля | 0,95 95/100 | ФЕРм08-02-148-04
18 | Затягивание провода в проложенные трубы и металлические рукава первого одножильного или многожильного в общей оплетке, суммарное сечение до 2,5 мм2 | 100 м | 0,05 5/100 | ФЕРм08-02-412-01
19 | Прокладка однопарного провода с креплением проволочными скрепами по стене: кирпичной | 100 м провода | 0,17 (2+15)/100 | ФЕРм10-01-055-08
20 | Труба полиэтиленовая по основанию пола, диаметр: до 25 мм | 100 м | 2,6 260/100 | ФЕРм08-02-410-01
21 | Труба полиэтиленовая по основанию пола, диаметр: до 50 мм | 100 м | 1,82 (90+92)/100 | ФЕРм08-02-410-02
22 | Проводник заземляющий открыто по строительным основаниям: из полосовой стали сечением 160 мм2 | 100 м | 0,3 30/100 | ФЕРм08-02-472-07
23 | Проводник заземляющий открыто по строительным основаниям: из круглой стали диаметром 12 мм | 100 м | 0,02 2/100 | ФЕРм08-02-472-09
Раздел 2. Строительные работы
24 | Пробивка в кирпичных стенах борозд площадью сечения: до 20 см2 | 100 м борозд | 0,76 76/100 | ФЕР46-03-011-01
Раздел 3. Демонтаж
25 | Демонтаж: светильников для люминесцентных ламп | 100 шт. | 0,02 2/100 | ФЕРр67-4-5
26 | Демонтаж: светильников с лампами накаливания | 100 шт. | 0,05 5/100 | ФЕРр67-4-3
27 | Прибор или аппарат (автоиаты) | 1 шт. | 3 1+1+1 | ФЕРм08-03-575-01
28 | Пускатель магнитный общего назначения отдельно стоящий, устанавливаемый на конструкции: на стене или колонне, на ток до 40 А | 1 шт. | 1 | ФЕРм08-03-530-04
29 | Проводник заземляющий открыто по строительным основаниям: из полосовой стали сечением 100 мм2 | 100 м | 0,15 15/100 | ФЕРм08-02-472-06
30 | Демонтаж: выключателей, розеток | 100 шт. | 0,21 (6+14+1)/100 | ФЕРр67-4-1
Раздел 4. Материалы неучтенные в монтаже
31 | Выключатель одноклавишный для скрытой проводки | шт. | 10 | ФССЦ-509-1201
32 | Выключатель двухклавишный для скрытой проводки | шт. | 1 | ФССЦ-509-1444
33 | Розетка скрытой проводки с заземлением | шт. | 13 | ФССЦ-503-0475
34 | Розетка двухместная для открытой установки с з/к с крышкой РСб20-3-ГБ IP44 | м | 4 | Прайс ИЭК
35 | Труба винипластовая гофрированная d16мм | м | 260 | Прайс ИЭК
36 | Труба винипластовая гофрированная d32мм | м | 92 | Прайс ИЭК
37 | Труба винипластовая гофрированная d63мм | м | 90 | Прайс ИЭК
38 | Светильник люминесцентный накладной с лампой 2*36Вт АОТ.OPL 236 | шт. | 2 | Прайс Световые технологии
39 | Светильник ЛПО3019 2x9Вт 230В G23 IP44 ИЭК | шт. | 2 | Прайс Световые технологии
40 | Лампы люминесцентные ртутные низкого давления типа: ЛБ 36 | 10 шт. | 0,4 4/10 | ФССЦ-509-1463
41 | Лампы люминесцентные ртутные низкого давления типа ЛБ 18 | 10 шт. | 4,8 48/10 | ФССЦ-509-1461
42 | Лампа энергосберегающая Navigator 9W/шар Е14 | шт. | 4 | ФССЦ-509-1696
43 | Светильники люминесцентные с опаловым рассеивателем встраиваемые типа OPL/R 418 (595) с ЭПРА | шт. | 6 | ФССЦ-509-2332
44 | Светильники люминесцентные с опаловым рассеивателем потолочные типа OPL/S 418 с ЭПРА | шт. | 6 | ФССЦ-509-2379
45 | Cветовое табло "Не входить" Омега 1*11 | шт. | 1 | Прайс ИЭК
46 | Cветовое табло "Осторожно ультрофиолет" Омега 1*11 | шт. | 1 | Прайс ИЭК
47 | Провода силовые для электрических установок на напряжение до 450 В с медной жилой марки: ПВ1, сечением 4 мм2 | 1000 м | 0,015 15/1000 | ФССЦ-502-0499
48 | Провода силовые для электрических установок на напряжение до 450 В с медной жилой марки: ПВ1, сечением 2,5 мм2 | 1000 м | 0,005 5/1000 | ФССЦ-502-0497
49 | Провода силовые для электрических установок на напряжение до 450 В с медной жилой марки ПВ3, сечением 16 мм2 | 1000 м | 0,002 2/1000 | ФССЦ-502-0523
50 | КабельВВГнFRLS 3*2,5мм2 | м | 125 | Прайс ОАО "Электрокабель"
51 | КабельВВГнFRLS 3*1,5мм2 | м | 180 | Прайс ОАО "Электрокабель"
52 | КабельВВГнFRLS 5*10мм2 | м | 100 | Прайс ОАО "Электрокабель"
53 | КабельВВГнFRLS 5*50мм2 | м | 95 | Прайс ОАО "Электрокабель"
54 | КабельВВГнFRLS 5*2.5мм2 | м | 20 | Прайс ОАО "Электрокабель"
55 | Ящики силовые с блоком «предохранитель-выключатель» серии ЯБПВ, типа ЯБПВ-2 на 250А | шт. | 1 | ФССЦ-504-0292
56 | Коробка КМ40001 установочная для тв.стен d63x40мм (с саморезами) | шт. | 24 | Прайс ИЭК
57 | Коробка КМ41004 распаячная для тв.стен d80x40мм (с крышкой) | шт. | 15 | Прайс ИЭК
58 | Коробка КМ41237 | шт. | 4 | Прайс ИЭК
Раздел 5. Оборудование
59 | Выключатели нагрузки ВН 32 3Р 100А | шт. | 1 | Прайс ИЭК
60 | Контактор КМИ-11810 18А 230В/АС3 1НО ИЭК | шт. | 1 | Прайс ИЭК
61 | Контактор КМИ10960 9А в оболочке Ue=220В/АС3 IP54 ИЭК | шт. | 1 | Прайс ИЭК
62 | Дифференциальный автомат АД12М2РС16 30мА | шт. | 6 | Прайс ИЭК
63 | Авт. выкл. ВА88-32 3Р 25А ИЭК | шт. | 1 | Прайс ИЭК
64 | Авт. выкл. ВА88-35 3Р 125А ИЭК | шт. | 1 | Прайс ИЭК
65 | Корпус металлический ЩРн-36з-1 36 УХЛ3 IP31 | шт. | 1 | Прайс ИЭК
66 | Выключатели автоматические «IЕК» ВА47-29 3Р 20А, характеристика С | шт. | 1 | ФССЦ-509-2243
67 | Выключатели автоматические «IЕК» ВА47-29 1P 6А,10А, характеристика С | шт. | 3 1+1+1 | ФССЦ-509-2227