## Дефектная ведомость
УТВЕРЖДАЮ
_____________________Н.А. Марков
ВЕДОМОСТЬ ОБЪЕМОВ РАБОТ
Объект: ремонт кровли МБОУ "СОШ №4" по адресу: г. Иваново, ул. Комсомольская,д.52
№ пп | Наименование | Ед. изм. | Кол. | Примечание
1 | 2 | 3 | 4 | 5
1 | Разборка выравнивающих стяжек: цементно-песчаных толщиной 15 мм | 100 м2 стяжки | 7.92
2 | Разборка выравнивающих стяжек: на каждый 1 мм изменения толщины добавлять 5мм до толщ. 20мм | 100 м2 стяжки | 7.92
3 | Разборка покрытий кровель: из рулонных материалов | 100 м2 покрытия | 7.92
4 | Устройство выравнивающих стяжек: цементно-песчаных толщиной 15 мм | 100 м2 стяжки | 7.92
5 | Устройство выравнивающих стяжек: на каждый 1 мм изменения толщины добавлять 5мм до толщ. 20мм | 100 м2 стяжки | 7.92
6 | Огрунтовка оснований из бетона или раствора под водоизоляционный кровельный ковер: битумной грунтовкой с ее приготовлением | 100 м2 кровли | 7.92
7 | Устройство кровель плоских из наплавляемых материалов: в два слоя линокрома | 100 м2 покрытия | 7.92
8 | Устройство примыканий кровель из наплавляемых материалов (линокром)к стенам и парапетам высотой: до 600 мм без фартуков | 100 м примыканий | 2.35
9 | Смена обделок из листовой стали (брандмауэров и парапетов без обделки боковых стенок) шириной: до 1 м | 100 м | 1.575
10 | Смена обделок из листовой стали (поясков, сандриков, отливов, карнизов) шириной: до 0,4 м | 100 м | 0.16
11 | Погрузочные работы при автомобильных перевозках: Мусор строительный с погрузкой вручную | 1 т груза | 26
12 | Перевозка грузов автомобилями-самосвалами грузоподъемностью 10 т, работающих вне карьера, на расстояние: до 30 км I класс груза | 1 т груза | 26