## Локальная смета
СОГЛАСОВАНО: | [11 empty] | УТВЕРЖДАЮ:
_________________ | [11 empty] | _________________
" _____ " ________________ 2012 г. | [11 empty] | "______ " _______________2012 г.
(наименование стройки)
ЛОКАЛЬНЫЙ СМЕТНЫЙ РАСЧЕТ №
(локальная смета)
|  | на | ремонт кровельного покрытия жилого дома по адресу: г. Иваново, ул. 1-я Завокзальная, д. 26
(наименование работ и затрат, наименование объекта)
Основание:
|  |  | Сметная стоимость строительных работ _______________________________________________________________________________________________ | [5 empty] | ___________________________717048,23 |  | руб.
|  |  | Средства на оплату труда _______________________________________________________________________________________________ | [5 empty] | ___________________________78912,11 |  | руб.
|  |  | Сметная трудоемкость _______________________________________________________________________________________________ | [5 empty] | _______________________________________________________________________________________________1527,6 |  | чел.час
Составлен(а) в текущих (прогнозных) ценах по состоянию на 3 квартал 2012 г.
№ пп | Обосно- вание | Наименование | Ед. изм. | Кол. | Стоимость единицы, руб. |  |  |  | Общая стоимость, руб. |  |  |  |  | Т/з осн. раб.на ед. | Т/з осн. раб. Всего | Общая масса обору-дования, т
[5 empty] | Всего | В том числе |  |  | Обору- дование | Всего | В том числе
[6 empty] | Осн.З/п | Эк.Маш | З/пМех |  |  | Осн.З/п | Эк.Маш | З/пМех
1 | 2 | 3 | 4 | 5 | 6 | 7 | 8 | 9 | 10 | 11 | 12 | 13 | 14 | 15 | 16 | 17
Раздел 1. Новый Раздел
1 | ФЕР46-04-008-04 В ред. пр. № 253 Минрегиона РФ | Разборка покрытий кровель: из волнистых и полуволнистых асбестоцементных листов | 100 м2 покрытия | 6.03 | 154.66 | 124.02 | 30.64 |  |  | 932.6 | 747.84 | 184.76 |  | 15.9 | 95.88
2 | ФЕРр58-5-1 В ред. пр. № 207 Минрегиона РФ | Ремонт деревянных элементов конструкций крыш: укрепление стропильных ног расшивкой досками с двух сторон | 100 м | 0.6 | 3598.85 | 340.09 | 31.6 |  |  | 2159.31 | 204.05 | 18.96 |  | 39.87 | 23.92
3 | ФЕРр58-18-1 Пр.Минрегиона №358 от 25.07.11 | Смена обрешетки с прозорами: из досок толщиной до 30 мм | 100 м2 сменяемой обрешетки | 4,88 6,03-1,15 | 1182.92 | 362.86 | 16.08 |  |  | 5772.65 | 1770.76 | 78.47 |  | 45.7 | 223.02
4 | ФЕРр58-18-4 Пр.Минрегиона №358 от 25.07.11 | Смена обрешетки сплошным настилом из досок толщиной: до 30 мм | 100 м2 сменяемой обрешетки | 1.15 | 4045.16 | 759.78 | 69.47 |  |  | 4651.93 | 873.75 | 79.89 |  | 95.69 | 110.04
5 | ФЕРр58-20-2 В ред. пр. № 207 Минрегиона РФ | Смена обделок из листовой стали (поясков, сандриков, отливов, карнизов) шириной: до 0,7 м | 100 м | 1.5 | 4273.73 | 539.27 | 9.61 | 1.62 |  | 6410.6 | 808.91 | 14.42 | 2.43 | 63.22 | 94.83
6 | ФЕР12-01-023-02 Пр.Минрегиона №631 от 29.12.11 | Устройство кровли из металлочерепицы по готовым прогонам: средней сложности 643,47 = 10 417,47 - 30 x 25,00 - 128 x 70,50 КОЭФ. К ПОЗИЦИИ: ОЗП=1,15; ЭМ=1,25 к расх.; ЗПМ=1,25; ТЗ=1,15; ТЗМ=1,25 | 100 м2 кровли | 6.03 | 725.71 | 409.66 | 144.05 | 13.34 |  | 4376.03 | 2470.25 | 868.62 | 80.44 | 47.41 | 285.88
7 | ФССЦ-101-9910 Пр. Минрегиона №308 от 28.07.09 | Стальной гнутый профиль (профилированный настил) КОЭФ. К ПОЗИЦИИ: ОЗП=1,15; ЭМ=1,25; ЗПМ=1,25; ТЗ=1,15; ТЗМ=1,25 | м2 | 693,45 603*1,15 | 27,51 185/5,7/1,18 |  |  |  |  | 19076.81
8 | ФЕРр58-2-1 В ред. пр. № 207 Минрегиона РФ | Разборка слуховых окон: прямоугольных двускатных | 100 окон | 0.04 | 2720.29 | 2709.92 | 10.37 |  |  | 108.81 | 108.4 | 0.41 |  | 341.3 | 13.65
9 | ФЕР10-01-003-01 В ред. пр. № 253 Минрегиона РФ | Устройство слуховых окон КОЭФ. К ПОЗИЦИИ: ОЗП=1,15; ЭМ=1,25; ЗПМ=1,25; ТЗ=1,15; ТЗМ=1,25 | 1 слуховое окно | 4 | 392.81 | 65.03 | 27.58 | 1.86 |  | 1571.24 | 260.12 | 110.32 | 7.44 | 7.62 | 30.48
10 | ФЕР26-02-018-01 В ред. пр. № 253 Минрегиона РФ | Огнебиозащитное покрытие деревянных конструкций составом "Пирилакс" любой модификации при помощи аэрозольно-капельного распыления для обеспечивания: первой группы огнезащитной эффективности по НПБ 251 КОЭФ. К ПОЗИЦИИ: ОЗП=1,15; ЭМ=1,25; ЗПМ=1,25; ТЗ=1,15; ТЗМ=1,25 | 100 м2 обрабатываемой поверхности | 6,633 6,03*1,1 | 286.45 | 141.19 | 143.43 | 2.03 |  | 1900.02 | 936.51 | 951.37 | 13.47 | 14.85 | 98.5
11 | ФССЦ-113-8071 Пр. Минрегиона №308 от 28.07.09 | Антисептик-антипирен «ПИРИЛАКС 3000» для древесины КОЭФ. К ПОЗИЦИИ: ОЗП=1,15; ЭМ=1,25; ЗПМ=1,25; ТЗ=1,15; ТЗМ=1,25 | кг | 213.6 | 16.34 |  |  |  |  | 3490.22
12 | ФЕР12-01-015-03 В ред. пр. № 253 Минрегиона РФ | Устройство пароизоляции: прокладочной в один слой 269,81 = 951,81 - 110 x 6,20 КОЭФ. К ПОЗИЦИИ: ОЗП=1,15; ЭМ=1,25 к расх.; ЗПМ=1,25; ТЗ=1,15; ТЗМ=1,25 | 100 м2 изолируемой поверхности | 6.03 | 288.04 | 78.8 | 39.74 | 2.2 |  | 1736.88 | 475.16 | 239.63 | 13.27 | 9.02 | 54.39
13 | Прайс | Пленка пароизоляционная | м2 | 663.3 | 3.2 |  |  |  |  | 2122.56
14 | ФЕР12-01-014-02 В ред. пр. № 253 Минрегиона РФ | Разборка утепления покрытий из керамзита КОЭФ. К ПОЗИЦИИ: ПЗ=0,8 (ОЗП=0,8; ЭМ=0,8 к расх.; ЗПМ=0,8; МАТ=0 к расх.; ТЗ=0,8; ТЗМ=0,8) | 1 м3 утеплителя | 58 | 43.1 | 18.97 | 24.13 | 3.06 |  | 2499.8 | 1100.26 | 1399.54 | 177.48 | 2.43 | 140.94
18 | ФЕР12-01-015-03 В ред. пр. № 253 Минрегиона РФ | Устройство пароизоляции: прокладочной в один слой КОЭФ. К ПОЗИЦИИ: ОЗП=1,15; ЭМ=1,25 к расх.; ЗПМ=1,25; ТЗ=1,15; ТЗМ=1,25 | 100 м2 изолируемой поверхности | 5.8 | 970.04 | 78.8 | 39.74 | 2.2 |  | 5626.23 | 457.04 | 230.49 | 12.76 | 9.02 | 52.32
19 | ФЕР12-01-013-03 В ред. пр. № 253 Минрегиона РФ | Утепление покрытий плитами: из минеральной ваты или перлита на битумной мастике в один слой 3 785,54 = 4 711,58 - 1,84 x 30,00 - 0,025 x 1 530,00 - 0,058 x 2 606,90 - 0,201 x 3 390,00 КОЭФ. К ПОЗИЦИИ: ОЗП=1,15; ЭМ=1,25 к расх.; ЗПМ=1,25; ТЗ=1,15; ТЗМ=1,25 | 100 м2 утепляемого покрытия | 5.8 | 3869.77 | 498.05 | 96.31 | 9.29 |  | 22444.67 | 2888.69 | 558.6 | 53.88 | 52.37 | 303.75
16 | ФССЦпг01-01-01-041 Пр.Минрегиона №354 от 20.07.11 | Погрузочные работы при автомобильных перевозках: Мусор строительный с погрузкой вручную | 1 т груза | 8.872 | 42.98 | 42.98 |  |  |  | 381.32 | 381.32
17 | ФССЦпг03-21-01-015 Пр.Минрегиона №354 от 20.07.11 | Перевозка грузов автомобилями-самосвалами грузоподъемностью 10 т, работающих вне карьера, на расстояние: до 15 км I класс груза | 1 т груза | 8.872 | 13.38 |  | 13.38 |  |  | 118.71 |  | 118.71
Итого прямые затраты по разделу в ценах 2001г. | [9 empty] | 85380.39 | 13483.06 | 4854.19 | 361.17 |  | 1527.6
Итого прямые затраты по разделу с учетом коэффициентов к итогам (ПЗ=5,7 (ОЗП=5,7; ЭМ=5,7; ЗПМ=5,7; МАТ=5,7) (Поз. 1-5, 8, 6, 12-14, 18-19, 7, 9-11, 16-17)) | [9 empty] | 486668.23 | 76853.44 | 27668.89 | 2058.67 |  | 1527.6
Накладные расходы | [9 empty] | 76122.08
Сметная прибыль | [9 empty] | 44877.68
Итоги по разделу 1 Новый Раздел :
Работы по реконструкции зданий и сооружений (усиление и замена существующих конструкций, разборка и возведение отдельных конструктивных элементов):
Итого Поз. 1 | [9 empty] | 932.6 | 747.84 | 184.76 |  |  | 95.88
Всего с учетом " ПЗ=5,7 (ОЗП=5,7; ЭМ=5,7; ЗПМ=5,7; МАТ=5,7)" | [9 empty] | 5315.82 | 4262.69 | 1053.13 |  |  | 95.88
Накладные расходы 110%*0,9 ФОТ (от 4 262,69) | [9 empty] | 4220.06
Сметная прибыль 70%*0,85 ФОТ (от 4 262,69) | [9 empty] | 2536.3
Итого c накладными и см. прибылью | [9 empty] | 12072.18 |  |  |  |  | 95.88
Крыши, кровли (ремонтно-строительные):
Итого Поз. 2-5, 8 | [9 empty] | 19103.3 | 3765.87 | 192.15 | 2.43 |  | 465.46
Всего с учетом " ПЗ=5,7 (ОЗП=5,7; ЭМ=5,7; ЗПМ=5,7; МАТ=5,7)" | [9 empty] | 108888.81 | 21465.46 | 1095.26 | 13.85 |  | 465.46
Накладные расходы 83% ФОТ (от 21 479,31) | [9 empty] | 17827.83
Сметная прибыль 65% ФОТ (от 21 479,31) | [9 empty] | 13961.55
Итого c накладными и см. прибылью | [9 empty] | 140678.19 |  |  |  |  | 465.46
Кровли:
Итого Поз. 6, 12-14, 18-19 | [9 empty] | 38806.17 | 7391.4 | 3296.88 | 337.83 |  | 837.28
Всего с учетом " ПЗ=5,7 (ОЗП=5,7; ЭМ=5,7; ЗПМ=5,7; МАТ=5,7)" | [9 empty] | 221195.17 | 42130.98 | 18792.22 | 1925.63 |  | 837.28
Накладные расходы 120%*0,9 ФОТ (от 44 056,61) | [9 empty] | 47581.14
Сметная прибыль 65%*0,85 ФОТ (от 44 056,61) | [9 empty] | 24341.28
Итого c накладными и см. прибылью | [9 empty] | 293117.59 |  |  |  |  | 837.28
Строительные металлические конструкции:
Итого Поз. 7 | [9 empty] | 19076.81
Всего с учетом " ПЗ=5,7 (ОЗП=5,7; ЭМ=5,7; ЗПМ=5,7; МАТ=5,7)" | [9 empty] | 108737.82
Накладные расходы 90%*0,9 ФОТ (от 0,00)
Сметная прибыль 85%*0,85 ФОТ (от 0,00)
Итого c накладными и см. прибылью | [9 empty] | 108737.82
Деревянные конструкции:
Итого Поз. 9 | [9 empty] | 1571.24 | 260.12 | 110.32 | 7.44 |  | 30.48
Всего с учетом " ПЗ=5,7 (ОЗП=5,7; ЭМ=5,7; ЗПМ=5,7; МАТ=5,7)" | [9 empty] | 8956.07 | 1482.68 | 628.82 | 42.41 |  | 30.48
Накладные расходы 118%*0,9 ФОТ (от 1 525,09) | [9 empty] | 1619.65
Сметная прибыль 63%*0,85 ФОТ (от 1 525,09) | [9 empty] | 816.69
Итого c накладными и см. прибылью | [9 empty] | 11392.41 |  |  |  |  | 30.48
Теплоизоляционные работы:
Итого Поз. 10-11 | [9 empty] | 5390.24 | 936.51 | 951.37 | 13.47 |  | 98.5
Всего с учетом " ПЗ=5,7 (ОЗП=5,7; ЭМ=5,7; ЗПМ=5,7; МАТ=5,7)" | [9 empty] | 30724.37 | 5338.11 | 5422.81 | 76.78 |  | 98.5
Накладные расходы 100%*0,9 ФОТ (от 5 414,89) | [9 empty] | 4873.4
Сметная прибыль 70%*0,85 ФОТ (от 5 414,89) | [9 empty] | 3221.86
Итого c накладными и см. прибылью | [9 empty] | 38819.63 |  |  |  |  | 98.5
Погрузо-разгрузочные работы:
Итого Поз. 16 | [9 empty] | 381.32 | 381.32
Всего с учетом " ПЗ=5,7 (ОЗП=5,7; ЭМ=5,7; ЗПМ=5,7; МАТ=5,7)" | [9 empty] | 2173.52 | 2173.52
Перевозка грузов автотранспортом:
Итого Поз. 17 | [9 empty] | 118.71 |  | 118.71
Всего с учетом " ПЗ=5,7 (ОЗП=5,7; ЭМ=5,7; ЗПМ=5,7; МАТ=5,7)" | [9 empty] | 676.65 |  | 676.65
Итого | [9 empty] | 607667.99 |  |  |  |  | 1527.6
В том числе:
Материалы | [9 empty] | 382145.9
Машины и механизмы | [9 empty] | 27668.89
ФОТ | [9 empty] | 78912.11
Накладные расходы | [9 empty] | 76122.08
Сметная прибыль | [9 empty] | 44877.68
Итого по разделу 1 Новый Раздел | [9 empty] | 607667.99 |  |  |  |  | 1527.6
ИТОГИ ПО СМЕТЕ:
Итого прямые затраты по смете в ценах 2001г. | [9 empty] | 85380.39 | 13483.06 | 4854.19 | 361.17 |  | 1527.6
Итого прямые затраты по смете с учетом коэффициентов к итогам (ПЗ=5,7 (ОЗП=5,7; ЭМ=5,7; ЗПМ=5,7; МАТ=5,7) (Поз. 1-5, 8, 6, 12-14, 18-19, 7, 9-11, 16-17)) | [9 empty] | 486668.23 | 76853.44 | 27668.89 | 2058.67 |  | 1527.6
Накладные расходы | [9 empty] | 76122.08
Сметная прибыль | [9 empty] | 44877.68
Итоги по смете:
Работы по реконструкции зданий и сооружений (усиление и замена существующих конструкций, разборка и возведение отдельных конструктивных элементов):
Итого Поз. 1 | [9 empty] | 932.6 | 747.84 | 184.76 |  |  | 95.88
Всего с учетом " ПЗ=5,7 (ОЗП=5,7; ЭМ=5,7; ЗПМ=5,7; МАТ=5,7)" | [9 empty] | 5315.82 | 4262.69 | 1053.13 |  |  | 95.88
Накладные расходы 110%*0,9 ФОТ (от 4 262,69) | [9 empty] | 4220.06
Сметная прибыль 70%*0,85 ФОТ (от 4 262,69) | [9 empty] | 2536.3
Итого c накладными и см. прибылью | [9 empty] | 12072.18 |  |  |  |  | 95.88
Крыши, кровли (ремонтно-строительные):
Итого Поз. 2-5, 8 | [9 empty] | 19103.3 | 3765.87 | 192.15 | 2.43 |  | 465.46
Всего с учетом " ПЗ=5,7 (ОЗП=5,7; ЭМ=5,7; ЗПМ=5,7; МАТ=5,7)" | [9 empty] | 108888.81 | 21465.46 | 1095.26 | 13.85 |  | 465.46
Накладные расходы 83% ФОТ (от 21 479,31) | [9 empty] | 17827.83
Сметная прибыль 65% ФОТ (от 21 479,31) | [9 empty] | 13961.55
Итого c накладными и см. прибылью | [9 empty] | 140678.19 |  |  |  |  | 465.46
Кровли:
Итого Поз. 6, 12-14, 18-19 | [9 empty] | 38806.17 | 7391.4 | 3296.88 | 337.83 |  | 837.28
Всего с учетом " ПЗ=5,7 (ОЗП=5,7; ЭМ=5,7; ЗПМ=5,7; МАТ=5,7)" | [9 empty] | 221195.17 | 42130.98 | 18792.22 | 1925.63 |  | 837.28
Накладные расходы 120%*0,9 ФОТ (от 44 056,61) | [9 empty] | 47581.14
Сметная прибыль 65%*0,85 ФОТ (от 44 056,61) | [9 empty] | 24341.28
Итого c накладными и см. прибылью | [9 empty] | 293117.59 |  |  |  |  | 837.28
Строительные металлические конструкции:
Итого Поз. 7 | [9 empty] | 19076.81
Всего с учетом " ПЗ=5,7 (ОЗП=5,7; ЭМ=5,7; ЗПМ=5,7; МАТ=5,7)" | [9 empty] | 108737.82
Накладные расходы 90%*0,9 ФОТ (от 0,00)
Сметная прибыль 85%*0,85 ФОТ (от 0,00)
Итого c накладными и см. прибылью | [9 empty] | 108737.82
Деревянные конструкции:
Итого Поз. 9 | [9 empty] | 1571.24 | 260.12 | 110.32 | 7.44 |  | 30.48
Всего с учетом " ПЗ=5,7 (ОЗП=5,7; ЭМ=5,7; ЗПМ=5,7; МАТ=5,7)" | [9 empty] | 8956.07 | 1482.68 | 628.82 | 42.41 |  | 30.48
Накладные расходы 118%*0,9 ФОТ (от 1 525,09) | [9 empty] | 1619.65
Сметная прибыль 63%*0,85 ФОТ (от 1 525,09) | [9 empty] | 816.69
Итого c накладными и см. прибылью | [9 empty] | 11392.41 |  |  |  |  | 30.48
Теплоизоляционные работы:
Итого Поз. 10-11 | [9 empty] | 5390.24 | 936.51 | 951.37 | 13.47 |  | 98.5
Всего с учетом " ПЗ=5,7 (ОЗП=5,7; ЭМ=5,7; ЗПМ=5,7; МАТ=5,7)" | [9 empty] | 30724.37 | 5338.11 | 5422.81 | 76.78 |  | 98.5
Накладные расходы 100%*0,9 ФОТ (от 5 414,89) | [9 empty] | 4873.4
Сметная прибыль 70%*0,85 ФОТ (от 5 414,89) | [9 empty] | 3221.86
Итого c накладными и см. прибылью | [9 empty] | 38819.63 |  |  |  |  | 98.5
Погрузо-разгрузочные работы:
Итого Поз. 16 | [9 empty] | 381.32 | 381.32
Всего с учетом " ПЗ=5,7 (ОЗП=5,7; ЭМ=5,7; ЗПМ=5,7; МАТ=5,7)" | [9 empty] | 2173.52 | 2173.52
Перевозка грузов автотранспортом:
Итого Поз. 17 | [9 empty] | 118.71 |  | 118.71
Всего с учетом " ПЗ=5,7 (ОЗП=5,7; ЭМ=5,7; ЗПМ=5,7; МАТ=5,7)" | [9 empty] | 676.65 |  | 676.65
Итого | [9 empty] | 607667.99 |  |  |  |  | 1527.6
В том числе:
Материалы | [9 empty] | 382145.9
Машины и механизмы | [9 empty] | 27668.89
ФОТ | [9 empty] | 78912.11
Накладные расходы | [9 empty] | 76122.08
Сметная прибыль | [9 empty] | 44877.68
НДС 18% | [9 empty] | 109380.24
ВСЕГО по смете | [9 empty] | 717048.23 |  |  |  |  | 1527.6
Составил: ___________________________
(должность, подпись, расшифровка)
Проверил: ___________________________
(должность, подпись, расшифровка)