## hx_abc4
Утверждаю- Начальник УЖКХ Администрации г.Иваново Смагин С.В.
ЛОКАЛЬНЫЙ СМЕТНЫЙ РАСЧЕТ №
на | Капитальный ремонт жилых помещений, находящихся в муниципальной собственности и закрепленных за детьми-сиротами и детьми, оставшимися без попечения родителей по адресу: г.Иваново, ул.14-Й Проезд, д. 10, кв. 142
Составлена 3кв 2012г | [11 empty] | руб.
N п/п | Шифр и номер позиции норматива | Наименование работ и затрат | Количество | Стоимость единицы |  |  | Общая стоимость |  |  |  | Затраты труда рабочих, чел.-ч, не занятых обслуж. машин
|  |  |  | Всего | экспл. машин | материалов | Всего | оплаты труда | экспл. машин | материалов
|  |  | Единица измерения | оплаты труда | в т.ч. оплаты труда | возвр. мате-риалов |  |  | в т.ч. оплаты труда | возвр. мате-риалов | обслуживающие маш.
[11 empty] | на един. | всего
1 | 2 | 3 | 4 | 5 | 6 | 7 | 8 | 9 | 10 | 11 | 12 | 13
Окна
1 | 46-04-012-01 ФЕР-2001 пр. МРР № 253 | Разборка деревянных заполнений проемов оконных с подоконными досками | 0.0405 | 1767.24 | 241.95 | -- | 72 | 62 | 10 | -- | 188.54 | 8
|  |  | 100 м2 | 1525.29 | 89.78 | -- |  |  | 4 |  | 7.74 | --
|  | НР от ОЗП+ЗПМ - 99% (=110х0,9) |  | 1598.92 |  |  | 65
|  | СП от ОЗП+ЗПМ - 59,5% (=70х0,85) |  | 960.97 |  |  | 39
|  | Сметная стоимость |  |  |  |  | 176
2 | 10-01-034-06 ФЕР-2001 пр. МРР № 339 к=1,2 к=1,15 к=1,25 | Установка в жилых и общественных зданиях оконных блоков из ПВХ профилей поворотных (откидных, поворотно-откидных) с площадью проема более 2 м2 двухстворчатых | 0.0405 | 10669.73 | 613.83 | 8298.35 | 432 | 71 | 25 | 336 | 201.09 | 8
|  |  | 100 м2 проемов | 1757.55 | 11.49 | -- |  |  | -- |  | 0.99 | --
|  | НР от ОЗП+ЗПМ - 106,2% (=118х0,9) |  | 1878.72 |  |  | 76
|  | СП от ОЗП+ЗПМ - 53,55% (=63х0,85) |  | 947.32 |  |  | 38
|  | Сметная стоимость |  |  |  |  | 546
3 | 100-001 | Блок оконный ПВХ | 4.05 | 535.24 | -- | 535.24 | 2168 | -- | -- | 2168 | -- | --
|  |  | м2 | -- | -- | -- |  |  | -- |  | -- | --
4 | 10-01-035-01 ФЕР-2001 пр. МРР № 81 к=1,2 к=1,15 к=1,25 | Установка подоконных досок из ПВХ в каменных стенах толщиной до 0,51 м | 0.027 | 4263.14 | 21.5 | 3992.2 | 115 | 7 | 1 | 107 | 29.24 | 1
|  |  | 100 п. м | 249.44 | 0.69 | -- |  |  | -- |  | 0.06 | --
|  | НР от ОЗП+ЗПМ - 106,2% (=118х0,9) |  | 265.63 |  |  | 7
|  | СП от ОЗП+ЗПМ - 53,55% (=63х0,85) |  | 133.94 |  |  | 4
|  | Сметная стоимость |  |  |  |  | 126
5 | 101-9138 ФССЦ-2001 пр. МРР № 94 | Доски подоконные ПВХ | 2.7 | 56.5 | -- | 56.5 | 153 | -- | -- | 153 | -- | --
|  |  | м | -- | -- | -- |  |  | -- |  | -- | --
6 | 58-20-1 ФЕРр-2001 пр. МРР № 207 | Смена обделок из листовой стали (поясков, сандриков, отливов, карнизов) шириной до 0,4 м | 0.027 | 2516.07 | 5.99 | 2156.85 | 68 | 10 | -- | 58 | 41.41 | 1
|  |  | 100 м | 353.23 | 0.93 | -- |  |  | -- |  | 0.08 | --
|  | НР от ОЗП+ЗПМ - 83% |  | 293.95 |  |  | 8
|  | СП от ОЗП+ЗПМ - 65% |  | 230.2 |  |  | 6
|  | Сметная стоимость |  |  |  |  | 82
7 | 15-01-050-04 ФЕР-2001 пр. МРР № 339 к=1,2 к=1,15 к=1,25 | Облицовка оконных и дверных откосов декоративным бумажно-слоистым пластиком или листами из синтетических материалов на клее | 0.044 | 12085.59 | 69.5 | 9907.19 | 532 | 93 | 3 | 436 | 229.73 | 10
|  |  | 100 м2 облицовки | 2108.9 | 1.4 | -- |  |  | -- |  | 0.12 | --
|  | НР от ОЗП+ЗПМ - 94,5% (=105х0,9) |  | 1994.23 |  |  | 88
|  | СП от ОЗП+ЗПМ - 46,75% (=55х0,85) |  | 986.56 |  |  | 43
|  | Сметная стоимость |  |  |  |  | 663
Кухня
8 | 15-01-047-16 ФЕР-2001 пр. МРР № 253 к=0,5 к=1,2 | Разборка потолков из вагонки ПВХ | 0.0524 | 706.48 | 95.33 | -- | 37 | 32 | 5 | -- | 65.02 | 3
|  |  | 100 м2 поверхности облицовки | 611.15 | 2.03 | -- |  |  | -- |  | 0.15 | --
|  | НР от ОЗП+ЗПМ - 94,5% (=105х0,9) |  | 579.45 |  |  | 30
|  | СП от ОЗП+ЗПМ - 46,75% (=55х0,85) |  | 286.66 |  |  | 15
|  | Сметная стоимость |  |  |  |  | 82
9 | 15-01-047-16 ФЕР-2001 пр. МРР № 253 к=1,2 к=1,15 к=1,25 | Устройство потолков из вагонки ПВХ | 0.0524 | 3947.16 | 238.32 | 2303.2 | 207 | 74 | 12 | 121 | 149.54 | 8
|  |  | 100 м2 поверхности облицовки | 1405.64 | 5.07 | -- |  |  | -- |  | 0.38 | --
|  | НР от ОЗП+ЗПМ - 94,5% (=105х0,9) |  | 1333.12 |  |  | 70
|  | СП от ОЗП+ЗПМ - 46,75% (=55х0,85) |  | 659.51 |  |  | 35
|  | Сметная стоимость |  |  |  |  | 312
10 | 100-002 | Вагонка ПВХ | 5.24 | 26.76 | -- | 26.76 | 140 | -- | -- | 140 | -- | --
|  |  | м2 | -- | -- | -- |  |  | -- |  | -- | --
11 | 63-6-2 ФЕРр-2001 пр. МРР № 207 | Смена обоев улучшенных | 0.2432 | 1632.89 | 11.84 | 1142.71 | 397 | 116 | 3 | 278 | 54.73 | 13
|  |  | 100 м2 оклеенной поверхности | 478.34 | 1.16 | -- |  |  | -- |  | 0.1 | --
|  | НР от ОЗП+ЗПМ - 77% |  | 369.21 |  |  | 90
|  | СП от ОЗП+ЗПМ - 50% |  | 239.75 |  |  | 58
|  | Сметная стоимость |  |  |  |  | 545
12 | 15-02-019-03 ФЕР-2001 пр. МРР № 253 к=1,2 к=1,15 к=1,25 | Сплошное выравнивание внутренних поверхностей (однослойное оштукатуривание)из сухих растворных смесей толщиной до 10 мм стен | 0.2432 | 3127.84 | 43.94 | 2426.54 | 761 | 160 | 11 | 590 | 71.61 | 17
|  |  | 100 м2 оштукатуриваемой поверхности | 657.36 | 28.59 | -- |  |  | 7 |  | 2.81 | 1
|  | НР от ОЗП+ЗПМ - 94,5% (=105х0,9) |  | 648.23 |  |  | 158
|  | СП от ОЗП+ЗПМ - 46,75% (=55х0,85) |  | 320.68 |  |  | 78
|  | Сметная стоимость |  |  |  |  | 997
13 | 15-04-006-03 ФЕР-2001 пр. МРР № 253 к=1,2 к=1,15 к=1,25 | Покрытие поверхностей грунтовкой глубокого проникновения: за 1 раз стен | 0.2432 | 88.9 | 1.77 | 0.18 | 22 | 21 | -- | 1 | 9.04 | 2
|  |  | 100 м2 | 86.95 | 0.18 | -- |  |  | -- |  | 0.02 | --
|  | НР от ОЗП+ЗПМ - 94,5% (=105х0,9) |  | 82.34 |  |  | 20
|  | СП от ОЗП+ЗПМ - 46,75% (=55х0,85) |  | 40.74 |  |  | 10
|  | Сметная стоимость |  |  |  |  | 52
14 | 111-9732 | Грунтовка | 3.1616 | 6.54 | -- | 6.54 | 21 | -- | -- | 21 | -- | --
|  |  | кг | -- | -- | -- |  |  | -- |  | -- | --
15 | 57-2-1 ФЕРр-2001 пр. МРР № 207 | Разборка покрытий полов из линолеума и релина | 0.0524 | 92.9 | 4.06 | -- | 5 | 5 | -- | -- | 11.39 | 1
|  |  | 100 м2 покрытия | 88.84 | 1.51 | -- |  |  | -- |  | 0.13 | --
|  | НР от ОЗП+ЗПМ - 80% |  | 72.28 |  |  | 4
|  | СП от ОЗП+ЗПМ - 68% |  | 61.44 |  |  | 3
|  | Сметная стоимость |  |  |  |  | 12
16 | 57-3-1 ФЕРр-2001 пр. МРР № 207 | Разборка плинтусов деревянных и из пластмассовых материалов | 0.089 | 29.41 | -- | -- | 3 | 3 | -- | -- | 3.77 | --
|  |  | 100 м плинтуса | 29.41 | -- | -- |  |  | -- |  | -- | --
|  | НР от ОЗП+ЗПМ - 80% |  | 23.53 |  |  | 2
|  | СП от ОЗП+ЗПМ - 68% |  | 20 |  |  | 2
|  | Сметная стоимость |  |  |  |  | 7
17 | 11-01-035-04 ФЕР-2001 пр. МРР № 253 к=1,2 к=1,15 к=1,25 | Устройство покрытий из плит древесностружечных | 0.0524 | 4707.75 | 136.34 | 4001 | 247 | 30 | 7 | 210 | 66.02 | 3
|  |  | 100 м2 покрытия | 570.41 | 10.1 | -- |  |  | 1 |  | 0.87 | --
|  | НР от ОЗП+ЗПМ - 110,7% (=123х0,9) |  | 642.62 |  |  | 34
|  | СП от ОЗП+ЗПМ - 63,75% (=75х0,85) |  | 370.07 |  |  | 19
|  | Сметная стоимость |  |  |  |  | 300
18 | 11-01-036-04 ФЕР-2001 пр. МРР № 253 к=1,2 к=1,15 к=1,25 | Устройство покрытий из линолеума насухо со свариванием полотнищ в стыках | 0.0524 | 7449.14 | 105.74 | 6983.19 | 390 | 19 | 6 | 365 | 43.35 | 2
|  |  | 100 м2 покрытия | 360.21 | 5.91 | -- |  |  | -- |  | 0.51 | --
|  | НР от ОЗП+ЗПМ - 110,7% (=123х0,9) |  | 405.29 |  |  | 21
|  | СП от ОЗП+ЗПМ - 63,75% (=75х0,85) |  | 233.4 |  |  | 12
|  | Сметная стоимость |  |  |  |  | 423
19 | 11-01-040-03 ФЕР-2001 пр. МРР № 509 к=1,2 к=1,15 к=1,25 | Устройство плинтусов поливинилхлоридных на винтах самонарезающих | 0.089 | 1458.5 | 16.86 | 1357.27 | 130 | 8 | 2 | 120 | 9.19 | 1
|  |  | 100 м плинтуса | 84.37 | -- | -- |  |  | -- |  | -- | --
|  | НР от ОЗП+ЗПМ - 110,7% (=123х0,9) |  | 93.4 |  |  | 8
|  | СП от ОЗП+ЗПМ - 63,75% (=75х0,85) |  | 53.79 |  |  | 5
|  | Сметная стоимость |  |  |  |  | 143
Туалет
20 | 15-01-047-16 ФЕР-2001 пр. МРР № 253 к=0,5 | Разборка потолков из вагонки ПВХ | 0.0104 | 706.48 | 95.33 | -- | 7 | 6 | 1 | -- | 65.02 | 1
|  |  | 100 м2 поверхности облицовки | 611.15 | 2.03 | -- |  |  | -- |  | 0.15 | --
|  | НР от ОЗП+ЗПМ - 94,5% (=105х0,9) |  | 579.45 |  |  | 6
|  | СП от ОЗП+ЗПМ - 46,75% (=55х0,85) |  | 286.66 |  |  | 3
|  | Сметная стоимость |  |  |  |  | 16
21 | 15-01-047-16 ФЕР-2001 пр. МРР № 253 к=1,2 к=1,15 к=1,25 | Устройство потолков из вагонки ПВХ | 0.0104 | 3947.16 | 238.32 | 2303.2 | 41 | 15 | 2 | 24 | 149.54 | 2
|  |  | 100 м2 поверхности облицовки | 1405.64 | 5.07 | -- |  |  | -- |  | 0.38 | --
|  | НР от ОЗП+ЗПМ - 94,5% (=105х0,9) |  | 1333.12 |  |  | 14
|  | СП от ОЗП+ЗПМ - 46,75% (=55х0,85) |  | 659.51 |  |  | 7
|  | Сметная стоимость |  |  |  |  | 62
22 | 100-002 | Вагонка ПВХ | 1.04 | 26.76 | -- | 26.76 | 28 | -- | -- | 28 | -- | --
|  |  | м2 | -- | -- | -- |  |  | -- |  | -- | --
23 | 63-7-5 ФЕРр-2001 пр. МРР № 207 | Разборка облицовки стен из керамических глазурованных плиток | 0.0351 | 748.3 | 163.56 | -- | 26 | 21 | 6 | -- | 74.3 | 3
|  |  | 100 м2 поверхности облицовки | 584.74 | 20.56 | -- |  |  | 1 |  | 1.99 | --
|  | НР от ОЗП+ЗПМ - 77% |  | 466.08 |  |  | 16
|  | СП от ОЗП+ЗПМ - 50% |  | 302.65 |  |  | 11
|  | Сметная стоимость |  |  |  |  | 53
24 | 15-02-019-03 ФЕР-2001 пр. МРР № 253 к=1,2 к=1,15 к=1,25 | Сплошное выравнивание внутренних поверхностей (однослойное оштукатуривание)из сухих растворных смесей толщиной до 10 мм стен | 0.0966 | 3127.84 | 43.94 | 2426.54 | 302 | 64 | 4 | 234 | 71.61 | 7
|  |  | 100 м2 оштукатуриваемой поверхности | 657.36 | 28.59 | -- |  |  | 3 |  | 2.81 | --
|  | НР от ОЗП+ЗПМ - 94,5% (=105х0,9) |  | 648.23 |  |  | 63
|  | СП от ОЗП+ЗПМ - 46,75% (=55х0,85) |  | 320.68 |  |  | 31
|  | Сметная стоимость |  |  |  |  | 396
25 | 15-04-006-03 ФЕР-2001 пр. МРР № 253 к=1,2 к=1,15 к=1,25 | Покрытие поверхностей грунтовкой глубокого проникновения: за 1 раз стен | 0.0966 | 88.9 | 1.77 | 0.18 | 9 | 8 | -- | 1 | 9.04 | 1
|  |  | 100 м2 | 86.95 | 0.18 | -- |  |  | -- |  | 0.02 | --
|  | НР от ОЗП+ЗПМ - 94,5% (=105х0,9) |  | 82.34 |  |  | 8
|  | СП от ОЗП+ЗПМ - 46,75% (=55х0,85) |  | 40.74 |  |  | 4
|  | Сметная стоимость |  |  |  |  | 21
26 | 111-9732 | Грунтовка | 1.2558 | 6.54 | -- | 6.54 | 8 | -- | -- | 8 | -- | --
|  |  | кг | -- | -- | -- |  |  | -- |  | -- | --
27 | 15-01-019-05 ФЕР-2001 пр. МРР № 253 к=1,2 к=1,15 к=1,25 | Гладкая облицовка стен, столбов, пилястр и откосов (без карнизных, плинтусных и угловых плиток) без установки плиток туалетного гарнитура на клее из сухих смесей по кирпичу и бетону | 0.0966 | 11261.07 | 47.63 | 9190.68 | 1088 | 195 | 5 | 888 | 220.34 | 21
|  |  | 100 м2 поверхности облицовки | 2022.76 | 25.52 | -- |  |  | 2 |  | 2.48 | --
|  | НР от ОЗП+ЗПМ - 94,5% (=105х0,9) |  | 1935.62 |  |  | 187
|  | СП от ОЗП+ЗПМ - 46,75% (=55х0,85) |  | 957.57 |  |  | 93
|  | Сметная стоимость |  |  |  |  | 1368
28 | 57-2-3 ФЕРр-2001 пр. МРР № 207 | Разборка покрытий полов из керамических плиток | 0.0104 | 641 | 45.01 | -- | 7 | 6 | -- | -- | 69.87 | 1
|  |  | 100 м2 покрытия | 595.99 | 16.7 | -- |  |  | -- |  | 1.44 | --
|  | НР от ОЗП+ЗПМ - 80% |  | 490.15 |  |  | 5
|  | СП от ОЗП+ЗПМ - 68% |  | 416.63 |  |  | 4
|  | Сметная стоимость |  |  |  |  | 16
29 | 11-01-011-01 ФЕР-2001 пр. МРР № 339 к=1,2 к=1,15 к=1,25 | Устройство стяжек цементных толщиной 20 мм | 0.0104 | 1626.35 | 66.36 | 1127.07 | 17 | 5 | 1 | 11 | 54.52 | 1
|  |  | 100 м2 стяжки | 432.92 | 22.1 | -- |  |  | -- |  | 1.91 | --
|  | НР от ОЗП+ЗПМ - 110,7% (=123х0,9) |  | 503.7 |  |  | 5
|  | СП от ОЗП+ЗПМ - 63,75% (=75х0,85) |  | 290.07 |  |  | 3
|  | Сметная стоимость |  |  |  |  | 25
30 | 11-01-027-06 ФЕР-2001 пр. МРР № 253 к=1,2 к=1,15 к=1,25 | Устройство покрытий на растворе их сухой смеси с приготовлением раствора в построечных условиях из плиток гладких неглазурованных керамических для полов одноцветных | 0.0104 | 9525.64 | 222.05 | 7858.9 | 99 | 15 | 2 | 82 | 165.3 | 2
|  |  | 100 м2 покрытия | 1444.69 | 69 | -- |  |  | 1 |  | 6.33 | --
|  | НР от ОЗП+ЗПМ - 110,7% (=123х0,9) |  | 1675.66 |  |  | 17
|  | СП от ОЗП+ЗПМ - 63,75% (=75х0,85) |  | 964.98 |  |  | 10
|  | Сметная стоимость |  |  |  |  | 126
31 | 65-6-12 ФЕРр-2001 пр. МРР № 207 | Смена унитазов типа "Компакт" | 0.01 | 36414.18 | 88.82 | 32582.17 | 364 | 37 | 1 | 326 | 412.7 | 4
|  |  | 100 приборов | 3743.19 | 8.7 | -- |  |  | -- |  | 0.75 | --
|  | НР от ОЗП+ЗПМ - 103% |  | 3864.45 |  |  | 39
|  | СП от ОЗП+ЗПМ - 60% |  | 2251.13 |  |  | 23
|  | Сметная стоимость |  |  |  |  | 426
Комната
32 | 10-05-011-02 ФЕР-2001 пр. МРР № 253 к=1,2 к=1,15 к=1,25 | Устройство подвесных потолков из гипсокартонных листов (ГКЛ) по системе "КНАУФ" одноуровневых (П 113) | 0.098 | 6281.37 | 30.08 | 5037.18 | 616 | 119 | 3 | 494 | 133.86 | 13
|  |  | 100 м2 потолка | 1214.11 | -- | -- |  |  | -- |  | -- | --
|  | НР от ОЗП+ЗПМ - 106,2% (=118х0,9) |  | 1289.39 |  |  | 126
|  | СП от ОЗП+ЗПМ - 53,55% (=63х0,85) |  | 650.16 |  |  | 64
|  | Сметная стоимость |  |  |  |  | 806
33 | 15-04-027-06 ФЕР-2001 пр. МРР № 253 к=1,2 к=1,15 к=1,25 | Шпатлевка при окраске по штукатурке и сборным конструкциям потолков, подготовленных под окраску | 0.098 | 633.48 | 5.7 | 411.23 | 62 | 21 | 1 | 40 | 22.77 | 2
|  |  | 100 м2 окрашиваемой поверхности | 216.55 | 0.18 | -- |  |  | -- |  | 0.02 | --
|  | НР от ОЗП+ЗПМ - 94,5% (=105х0,9) |  | 204.81 |  |  | 20
|  | СП от ОЗП+ЗПМ - 46,75% (=55х0,85) |  | 101.32 |  |  | 10
|  | Сметная стоимость |  |  |  |  | 92
34 | 15-04-006-01 ФЕР-2001 пр. МРР № 253 к=1,2 к=1,15 к=1,25 | Покрытие поверхностей грунтовкой глубокого проникновения: за 1 раз потолков | 0.098 | 109.48 | 1.77 | 0.18 | 11 | 11 | -- | -- | 11.18 | 1
|  |  | 100 м2 покрытия | 107.53 | 0.18 | -- |  |  | -- |  | 0.02 | --
|  | НР от ОЗП+ЗПМ - 94,5% (=105х0,9) |  | 101.79 |  |  | 10
|  | СП от ОЗП+ЗПМ - 46,75% (=55х0,85) |  | 50.35 |  |  | 5
|  | Сметная стоимость |  |  |  |  | 26
35 | 111-9732 | Грунтовка | 1.274 | 6.54 | -- | 6.54 | 8 | -- | -- | 8 | -- | --
|  |  | кг | -- | -- | -- |  |  | -- |  | -- | --
36 | 15-04-005-06 ФЕР-2001 пр. МРР № 339 к=1,2 к=1,15 к=1,25 | Окраска поливинилацетатными водоэмульсионными составами улучшенная по сборным конструкциям потолков, подготовленным под окраску | 0.098 | 1520.7 | 13.55 | 1153.12 | 149 | 35 | 1 | 113 | 39.47 | 4
|  |  | 100 м2 окрашиваемой поверхности | 354.03 | 0.18 | -- |  |  | -- |  | 0.02 | --
|  | НР от ОЗП+ЗПМ - 94,5% (=105х0,9) |  | 334.72 |  |  | 33
|  | СП от ОЗП+ЗПМ - 46,75% (=55х0,85) |  | 165.59 |  |  | 16
|  | Сметная стоимость |  |  |  |  | 198
37 | 63-6-2 ФЕРр-2001 пр. МРР № 207 | Смена обоев улучшенных | 0.5073 | 1632.89 | 11.84 | 1142.71 | 828 | 243 | 6 | 579 | 54.73 | 28
|  |  | 100 м2 оклеенной поверхности | 478.34 | 1.16 | -- |  |  | 1 |  | 0.1 | --
|  | НР от ОЗП+ЗПМ - 77% |  | 369.22 |  |  | 187
|  | СП от ОЗП+ЗПМ - 50% |  | 239.75 |  |  | 122
|  | Сметная стоимость |  |  |  |  | 1137
38 | 61-2-7 ФЕРр-2001 пр. МРР № 207 | Ремонт штукатурки внутренних стен по камню и бетону цементно-известковым раствором, площадью отдельных мест до 1 м2 толщиной слоя до 20 мм | 0.04133 | 3184.35 | 20.94 | 1140.23 | 132 | 84 | 1 | 47 | 228.35 | 9
|  |  | 100 м2 отремонтированной поверхности | 2023.18 | 7.77 | -- |  |  | -- |  | 0.67 | --
|  | НР от ОЗП+ЗПМ - 79% |  | 1604.45 |  |  | 66
|  | СП от ОЗП+ЗПМ - 50% |  | 1015.47 |  |  | 42
|  | Сметная стоимость |  |  |  |  | 240
39 | 15-02-019-03 ФЕР-2001 пр. МРР № 253 к=1,2 к=1,15 к=1,25 | Сплошное выравнивание внутренних поверхностей (однослойное оштукатуривание)из сухих растворных смесей толщиной до 10 мм стен | 0.37197 | 3127.84 | 43.94 | 2426.54 | 1163 | 245 | 16 | 902 | 71.61 | 27
|  |  | 100 м2 оштукатуриваемой поверхности | 657.36 | 28.59 | -- |  |  | 11 |  | 2.81 | 1
|  | НР от ОЗП+ЗПМ - 94,5% (=105х0,9) |  | 648.23 |  |  | 241
|  | СП от ОЗП+ЗПМ - 46,75% (=55х0,85) |  | 320.68 |  |  | 119
|  | Сметная стоимость |  |  |  |  | 1523
40 | 15-04-006-03 ФЕР-2001 пр. МРР № 253 к=1,2 к=1,15 к=1,25 | Покрытие поверхностей грунтовкой глубокого проникновения: за 1 раз стен | 0.5073 | 88.9 | 1.77 | 0.18 | 45 | 44 | 1 | -- | 9.04 | 5
|  |  | 100 м2 | 86.95 | 0.18 | -- |  |  | -- |  | 0.02 | --
|  | НР от ОЗП+ЗПМ - 94,5% (=105х0,9) |  | 82.34 |  |  | 42
|  | СП от ОЗП+ЗПМ - 46,75% (=55х0,85) |  | 40.74 |  |  | 21
|  | Сметная стоимость |  |  |  |  | 108
41 | 111-9732 | Грунтовка | 6.5949 | 6.54 | -- | 6.54 | 43 | -- | -- | 43 | -- | --
|  |  | кг | -- | -- | -- |  |  | -- |  | -- | --
42 | 57-2-1 ФЕРр-2001 пр. МРР № 207 | Разборка покрытий полов из линолеума и релина | 0.098 | 92.9 | 4.06 | -- | 9 | 9 | -- | -- | 11.39 | 1
|  |  | 100 м2 покрытия | 88.84 | 1.51 | -- |  |  | -- |  | 0.13 | --
|  | НР от ОЗП+ЗПМ - 80% |  | 72.28 |  |  | 7
|  | СП от ОЗП+ЗПМ - 68% |  | 61.44 |  |  | 6
|  | Сметная стоимость |  |  |  |  | 22
43 | 57-3-1 ФЕРр-2001 пр. МРР № 207 | Разборка плинтусов деревянных и из пластмассовых материалов | 0.123 | 29.41 | -- | -- | 4 | 4 | -- | -- | 3.77 | --
|  |  | 100 м плинтуса | 29.41 | -- | -- |  |  | -- |  | -- | --
|  | НР от ОЗП+ЗПМ - 80% |  | 23.53 |  |  | 3
|  | СП от ОЗП+ЗПМ - 68% |  | 20 |  |  | 2
|  | Сметная стоимость |  |  |  |  | 9
44 | 57-4-5 ФЕРр-2001 пр. МРР № 207 | Смена дощатых полов с добавлением новых досок до 50% | 0.098 | 5045.95 | 149.74 | 3650.83 | 495 | 122 | 15 | 358 | 146 | 14
|  |  | 100 м2 | 1245.38 | 22.04 | -- |  |  | 2 |  | 1.9 | --
|  | НР от ОЗП+ЗПМ - 80% |  | 1013.94 |  |  | 99
|  | СП от ОЗП+ЗПМ - 68% |  | 861.85 |  |  | 84
|  | Сметная стоимость |  |  |  |  | 678
45 | 11-01-035-04 ФЕР-2001 пр. МРР № 253 к=1,2 к=1,15 к=1,25 | Устройство покрытий из плит древесностружечных | 0.098 | 4707.75 | 136.34 | 4001 | 461 | 56 | 13 | 392 | 66.02 | 6
|  |  | 100 м2 покрытия | 570.41 | 10.1 | -- |  |  | 1 |  | 0.87 | --
|  | НР от ОЗП+ЗПМ - 110,7% (=123х0,9) |  | 642.62 |  |  | 63
|  | СП от ОЗП+ЗПМ - 63,75% (=75х0,85) |  | 370.07 |  |  | 36
|  | Сметная стоимость |  |  |  |  | 560
46 | 11-01-036-04 ФЕР-2001 пр. МРР № 253 к=1,2 к=1,15 к=1,25 | Устройство покрытий из линолеума насухо со свариванием полотнищ в стыках | 0.098 | 7449.14 | 105.74 | 6983.19 | 730 | 35 | 10 | 685 | 43.35 | 4
|  |  | 100 м2 покрытия | 360.21 | 5.91 | -- |  |  | 1 |  | 0.51 | --
|  | НР от ОЗП+ЗПМ - 110,7% (=123х0,9) |  | 405.29 |  |  | 40
|  | СП от ОЗП+ЗПМ - 63,75% (=75х0,85) |  | 233.4 |  |  | 23
|  | Сметная стоимость |  |  |  |  | 793
47 | 11-01-040-03 ФЕР-2001 пр. МРР № 509 к=1,2 к=1,15 к=1,25 | Устройство плинтусов поливинилхлоридных на винтах самонарезающих | 0.123 | 1458.5 | 16.86 | 1357.27 | 179 | 10 | 2 | 167 | 9.19 | 1
|  |  | 100 м плинтуса | 84.37 | -- | -- |  |  | -- |  | -- | --
|  | НР от ОЗП+ЗПМ - 110,7% (=123х0,9) |  | 93.4 |  |  | 11
|  | СП от ОЗП+ЗПМ - 63,75% (=75х0,85) |  | 53.79 |  |  | 7
|  | Сметная стоимость |  |  |  |  | 197
48 | 62-10-5 ФЕРр-2001 пр. МРР № 207 | Улучшенная масляная окраска ранее окрашенных дверей за два раза с расчисткой старой краски до 35% | 0.0336 | 1401.77 | 8.36 | 820.15 | 47 | 19 | -- | 28 | 66.35 | 2
|  |  | 100 м2 окрашиваемой поверхности | 573.26 | 1.16 | -- |  |  | -- |  | 0.1 | --
|  | НР от ОЗП+ЗПМ - 80% |  | 459.54 |  |  | 15
|  | СП от ОЗП+ЗПМ - 50% |  | 287.21 |  |  | 10
|  | Сметная стоимость |  |  |  |  | 72
49 | 65-19-1 ФЕРр-2001 пр. МРР № 207 | Демонтаж радиаторов весом до 80 кг | 0.02 | 935.72 | 70.02 | -- | 19 | 17 | 1 | -- | 110 | 2
|  |  | 100 шт. | 865.7 | 25.98 | -- |  |  | 1 |  | 2.24 | --
|  | НР от ОЗП+ЗПМ - 74% |  | 659.84 |  |  | 13
|  | СП от ОЗП+ЗПМ - 50% |  | 445.84 |  |  | 9
|  | Сметная стоимость |  |  |  |  | 41
50 | 18-03-001-01 ФЕР-2001 пр. МРР № 253 к=1,2 к=1,15 к=1,25 | Установка радиаторов | 0.0259 | 2681.13 | 599.29 | 1116.67 | 69 | 25 | 16 | 28 | 107.6 | 3
|  |  | 100 кВт радиаторов и конвекторов | 965.17 | 49.16 | -- |  |  | 1 |  | 4.2 | --
|  | НР от ОЗП+ЗПМ - 115,2% (=128х0,9) |  | 1168.51 |  |  | 30
|  | СП от ОЗП+ЗПМ - 70,55% (=83х0,85) |  | 715.61 |  |  | 19
|  | Сметная стоимость |  |  |  |  | 118
51 | 100-114 | Радиатор биметаллический | 14 | 56.91 | -- | 56.91 | 797 | -- | -- | 797 | -- | --
|  |  | секц. | -- | -- | -- |  |  | -- |  | -- | --
52 | 100-115 | Установочный комплект | 2 | 59.98 | -- | 59.98 | 120 | -- | -- | 120 | -- | --
|  |  | шт. | -- | -- | -- |  |  | -- |  | -- | --
53 | 18-07-001-05 ФЕР-2001 пр. МРР № 253 к=1,2 к=1,15 к=1,25 | Установка кранов воздушных | 2 | 27.68 | -- | 25.93 | 55 | 3 | -- | 52 | 0.17 | --
|  |  | 1 компл. | 1.75 | -- | -- |  |  | -- |  | -- | --
|  | НР от ОЗП+ЗПМ - 115,2% (=128х0,9) |  | 2.01 |  |  | 4
|  | СП от ОЗП+ЗПМ - 70,55% (=83х0,85) |  | 1.23 |  |  | 2
|  | Сметная стоимость |  |  |  |  | 61
Электромонтажные работы
54 | 67-9-2 ФЕРр-2001 пр. МРР № 207 | Смена розеток | 0.04 | 778.59 | -- | 560 | 31 | 9 | -- | 22 | 24.1 | 1
|  |  | 100 шт. | 218.59 | -- | -- |  |  | -- |  | -- | --
|  | НР от ОЗП+ЗПМ - 79,9% (=85х0,94) |  | 174.65 |  |  | 7
|  | СП от ОЗП+ЗПМ - 58,5% (=65х0,9) |  | 127.88 |  |  | 5
|  | Сметная стоимость |  |  |  |  | 43
55 | 67-9-1 ФЕРр-2001 пр. МРР № 207 | Смена выключателей | 0.04 | 840.59 | -- | 622 | 34 | 9 | -- | 25 | 24.1 | 1
|  |  | 100 шт. | 218.59 | -- | -- |  |  | -- |  | -- | --
|  | НР от ОЗП+ЗПМ - 79,9% (=85х0,94) |  | 174.65 |  |  | 7
|  | СП от ОЗП+ЗПМ - 58,5% (=65х0,9) |  | 127.88 |  |  | 5
|  | Сметная стоимость |  |  |  |  | 46
56 | 67-4-3 ФЕРр-2001 пр. МРР № 207 | Демонтаж светильников с лампами накаливания | 0.04 | 50.24 | 0.94 | -- | 2 | 2 | -- | -- | 6.32 | --
|  |  | 100 шт. | 49.3 | 0.35 | -- |  |  | -- |  | 0.03 | --
|  | НР от ОЗП+ЗПМ - 79,9% (=85х0,94) |  | 39.67 |  |  | 2
|  | СП от ОЗП+ЗПМ - 58,5% (=65х0,9) |  | 29.05 |  |  | 1
|  | Сметная стоимость |  |  |  |  | 5
57 | 08-03-593-06 ФЕРм-2001 пр. МРР № 321 к=0,8 к=1,2 | Светильник потолочный или настенный с креплением винтами или болтами для помещений с нормальными условиями среды, одноламповый | 0.02 | 3963.25 | 1631.34 | 1491.01 | 79 | 17 | 33 | 29 | 105.96 | 2
|  |  | 100 шт. | 840.9 | 489.83 | -- |  |  | 10 |  | 52.51 | 1
|  | НР от ОЗП+ЗПМ - 89,3% (=95х0,94) |  | 1188.34 |  |  | 24
|  | СП от ОЗП+ЗПМ - 58,5% (=65х0,9) |  | 778.48 |  |  | 16
|  | Сметная стоимость |  |  |  |  | 119
58 | 500-017 | Светильник 1-ламповый | 2 | 37.17 | -- | 37.17 | 74 | -- | -- | 74 | -- | --
|  |  | шт. | -- | -- | -- |  |  | -- |  | -- | --
59 | 08-03-593-11 ФЕРм-2001 пр. МРР № 321 к=0,8 к=1,2 | Люстры и подвесы с количеством ламп до 5 | 2 | 89.88 | 32.07 | 46.29 | 180 | 23 | 64 | 93 | 1.45 | 3
|  |  | 1 шт. | 11.52 | 11.16 | -- |  |  | 22 |  | 1.2 | 2
|  | НР от ОЗП+ЗПМ - 89,3% (=95х0,94) |  | 20.25 |  |  | 40
|  | СП от ОЗП+ЗПМ - 58,5% (=65х0,9) |  | 13.26 |  |  | 27
|  | Сметная стоимость |  |  |  |  | 247
60 | 500-021 | Люстра | 2 | 128.9 | -- | 128.9 | 258 | -- | -- | 258 | -- | --
|  |  | шт | -- | -- | -- |  |  | -- |  | -- | --
61 | 08-02-390-01 ФЕРм-2001 пр. МРР № 747 к=0,8 к=1,2 | Короба пластмассовые шириной до 40 мм | 1 | 219.89 | 29.95 | 41.22 | 220 | 149 | 30 | 41 | 19.55 | 20
|  |  | 100 м | 148.72 | 0.12 | -- |  |  | -- |  | 0.01 | --
|  | НР от ОЗП+ЗПМ - 89,3% (=95х0,94) |  | 132.91 |  |  | 133
|  | СП от ОЗП+ЗПМ - 58,5% (=65х0,9) |  | 87.07 |  |  | 87
|  | Сметная стоимость |  |  |  |  | 440
62 | 500-018 | Кабельный канал 16х16 | 100 | 1.16 | -- | 1.16 | 116 | -- | -- | 116 | -- | --
|  |  | м.п. | -- | -- | -- |  |  | -- |  | -- | --
63 | 08-02-148-01 ФЕРм-2001 пр. МРР № 321 к=0,8 к=1,2 | Кабель до 35 кВ в проложенных трубах, блоках и коробах, масса 1 м кабеля до 1 кг | 1 | 647.88 | 475.96 | 57.4 | 648 | 115 | 476 | 57 | 14.88 | 15
|  |  | 100 м кабеля | 114.52 | 38.47 | -- |  |  | 38 |  | 4.07 | 4
|  | НР от ОЗП+ЗПМ - 89,3% (=95х0,94) |  | 136.62 |  |  | 137
|  | СП от ОЗП+ЗПМ - 58,5% (=65х0,9) |  | 89.5 |  |  | 89
|  | Сметная стоимость |  |  |  |  | 874
64 | 500-019 | Кабель ВВГ 2х1,5 | 100 | 1.73 | -- | 1.73 | 173 | -- | -- | 173 | -- | --
|  |  | м.п. | -- | -- | -- |  |  | -- |  | -- | --
65 | 01-01-01-041 ФСЦПГ-2001 пр. МРР № 354 | Погрузо-разгрузочные работы при автомобильных перевозках: Погрузка мусора, строительного с погрузкой вручную | 0.73 | 42.98 | -- | -- | 31 | -- | -- | -- | -- | --
|  |  | 1 т груза | -- | -- | -- |  |  | -- |  | -- | --
66 | 03-21-01-010 ФСЦПГ-2001 пр. МРР № 354 | Перевозка грузов автомобилями-самосвалами грузоподъемностью 10 т, работающих вне карьера на расстояние: до 10 км I класс груза | 0.73 | 11.42 | -- | -- | 8 | -- | -- | -- | -- | --
|  |  | 1 т груза | -- | -- | -- |  |  | -- |  | -- | --
|  | Итого прямые затраты по смете: | руб. |  |  |  | 15790 | 2504 | 797 | 12450 |  | 286
|  |  | руб. | [5 empty] | 108 |  |  | 11
| Стоимость монтажных работ - |  | руб. |  |  |  | 1815
| Материалы - |  | руб. |  |  |  | 268
| в т.ч. транспортные расходы - |  | руб. |  |  |  | 1
| Всего оплата труда - |  | руб. |  |  |  |  | 393
| Стоимость материалов и конструкций - |  | руб. |  |  |  | 621
|  | Накладные расходы - | руб. |  |  |  | 349
|  | Сметная прибыль - | руб. |  |  |  | 230
| Всего, стоимость монтажных работ - |  | руб. |  |  |  | 2394
|  | Нормативная трудоемкость - | чел.-ч | [8 empty] | 49
|  | Сметная заработная плата - | руб. |  |  |  |  | 393
| Стоимость общестроительных работ - |  | руб. |  |  |  | 13468
| Материалы - |  | руб. |  |  |  | 7668
| в т.ч. транспортные расходы - |  | руб. |  |  |  | 68
| Всего оплата труда - |  | руб. |  |  |  |  | 2134
| Стоимость материалов и конструкций - |  | руб. |  |  |  | 3485
| Транспортные расходы - |  | руб. |  |  |  | 40
|  | Накладные расходы - | руб. |  |  |  | 1967
|  | Сметная прибыль - | руб. |  |  |  | 1100
| Всего, стоимость общестроительных работ - |  | руб. |  |  |  | 16534
|  | Нормативная трудоемкость - | чел.-ч | [8 empty] | 238
|  | Сметная заработная плата - | руб. |  |  |  |  | 2134
| Стоимость сантехнических работ - |  | руб. |  |  |  | 508
| Материалы - |  | руб. |  |  |  | 407
| в т.ч. транспортные расходы - |  | руб. |  |  |  | 1
| Всего оплата труда - |  | руб. |  |  |  |  | 85
| Сдача и испытание - |  | руб. |  |  |  | 1
|  | Накладные расходы - | руб. |  |  |  | 86
|  | Сметная прибыль - | руб. |  |  |  | 52
| Всего, стоимость сантехнических работ - |  | руб. |  |  |  | 646
|  | Нормативная трудоемкость - | чел.-ч | [8 empty] | 10
|  | Сметная заработная плата - | руб. |  |  |  |  | 85
|  | Итого по смете: | руб. |  |  |  | 19575
|  | Нормативная трудоемкость - | чел.-ч | [8 empty] | 297
|  | Сметная заработная плата - | руб. |  |  |  |  | 2613
Пересчет итогов в цены на г.
| Оплата труда осн. рабочих |  | 2504 | х 5,7 |  |  | 14273
| Затраты на экспл. машин |  | 796 | х 5,7 |  |  | 4537
| (в т.ч. опл. труда механизаторов) |  | 108 | х 5,7 |  |  |  |  | 616
| Стоимость материальных ресурсов |  | 12489 | х 5,7 |  |  | 71187
| Итого прямых затрат | [5 empty] | 89997
| Накладные расходы в текущих ценах |  | 2402 | х 5,7 | х 1,0 |  | 13691
| Сметная прибыль в текущих ценах |  | 1382 | х 5,7 | х 1,0 |  | 7877
| ИТОГО в ценах на г. | [5 empty] | 111565
| Налог на добавленную стоимость (НДС) |  | 18 % |  |  |  | 20081.7
| Итого с налогом на добавленную стоимость (НДС) | [5 empty] | 131646.7